## Pokyny pro vyplnění
Pokyny pro vyplnění
Ve všech listech tohoto souboru můžete měnit pouze buňky s modrým pozadím. Jedná se o tyto údaje : - údaje o firmě - jednotkové ceny položek zadané na maximálně dvě desetinná místa

## souhrn
Rekapitulace stavby
Stavba: |  | Stavební úpravy Mateřské školy OÚ a vestavba výtahové plošiny do objektu OÚ v Olšanech č.p. 75
Objednatel:
|  | Obec Olšany |  |  | IČ: | 00303097
|  | 75 |  |  | DIČ: | CZ00303097
| 78962 | Olšany
Zhotovitel:
IČ:
DIČ:
Vypracoval projektovou dokumentaci:
|  | B&D project s.r.o. |  |  | IČ:
|  | Hrubínova 17 |  |  | DIČ:
| 78701 | Šumperk
Vypracoval rozpočet:
|  | Petr Malý |  |  | IČ: | 48435911
|  | Horská 1210/2 |  |  | DIČ:
| 790 01 | Jeseník
Rekapitulace stavebních objektů
Číslo | Název |  | Celkem cena | DPH 15% | DPH 21% | Celkem s DPH | %
SO 01 | Stavební úpravy Mateřské školy OÚ v Olšanech č.p. 75 |  | 0 | 0 | 0 | 0 | #DIV/0!
SO 02 | Stavební úpravy, vestavba výtahové plošiny do objektu OÚ v Olšanech č.p. 75 |  | 0 | 0 | 0 | 0 | #DIV/0!
Cena celkem |  |  | 0 | 0 | 0 | 0 | #DIV/0!
| v |  | dne
|  | Za zhotovitele |  |  | Za objednatele
Note on B12: PSČ
Note on C9: Název
Note on C11: Ulice
Note on C12: Ulice
Note on C13: Název
Note on C14: Název
Note on C15: Ulice
Note on C16: Ulice
Note on H9: IČO
Note on H10: IČO
Note on H11: DIČ

## 01
#RTSROZP# | Položkový rozpočet
| Zakázka: |  | Stavební úpravy Mateřské školy OÚ v Olšanech č.p. 75
Objekt:
Rozpočet:
| Objednatel: |  | Obec Olšany |  |  |  | IČ: | 00303097
|  |  | 75 |  |  |  | DIČ: | CZ00303097
|  | 78962 | Olšany
| Projektant: | [5 empty] | IČ:
DIČ:
| Zhotovitel: | [5 empty] | IČ:
DIČ:
Vypracoval:
| Rozpis ceny | [6 empty] | Celkem
HSV | HSV | [6 empty] | 0
PSV | PSV | [6 empty] | 0
MON | MON | [6 empty] | 0
VN | Vedlejší náklady | [6 empty] | 0
ON | Ostatní náklady | [6 empty] | 0
| Celkem | [6 empty] | 0
Rekapitulace daní
| Základ pro sníženou DPH |  |  | 15 | % | 0 |  |  | CZK
| Snížená DPH |  |  | 15 | % | 0 |  |  | CZK
| Základ pro základní DPH |  |  | 21 | % | 0 |  |  | CZK
| Základní DPH |  |  | 21 | % | 0 |  |  | CZK
| Zaokrouhlení |  |  |  |  | 0 |  |  | CZK
| Cena celkem bez DPH |  |  |  |  | 0 |  |  | CZK
| Cena celkem s DPH |  |  |  |  | 0 |  |  | CZK
|  | v |  |  | dne
|  |  | Za zhotovitele |  |  |  | Za objednatele
Rekapitulace dílčích částí
#CASTI>> | Číslo | Název |  |  | Základ pro sníženou DPH | Základ pro základní DPH | DPH celkem | Cena celkem | %
1 |  |  |  |  | 0 | 0 | 0 | 0
| Celkem za stavbu |  |  |  | 0 | 0 | 0 | 0 | 0
Rekapitulace dílů
| Číslo | Název |  |  | Typ dílu |  |  | Celkem
| 1 | Zemní práce |  |  | HSV |  |  | 0
| 2 | Základy,zvláštní zakládání |  |  | HSV |  |  | 0
| 3 | Svislé a kompletní konstrukce |  |  | HSV |  |  | 0
| 4 | Vodorovné konstrukce |  |  | HSV |  |  | 0
| 61 | Upravy povrchů vnitřní |  |  | HSV |  |  | 0
| 63 | Podlahy a podlahové konstrukce |  |  | HSV |  |  | 0
| 64 | Výplně otvorů |  |  | HSV |  |  | 0
| 94 | Lešení a stavební výtahy |  |  | HSV |  |  | 0
| 95 | Dokončovací kce na pozem.stav. |  |  | HSV |  |  | 0
| 96 | Bourání konstrukcí |  |  | HSV |  |  | 0
| 99 | Staveništní přesun hmot |  |  | HSV |  |  | 0
| 711 | Izolace proti vodě |  |  | PSV |  |  | 0
| 713 | Izolace tepelné |  |  | PSV |  |  | 0
| 721 | Vnitřní kanalizace |  |  | PSV |  |  | 0
| 722 | Vnitřní vodovod |  |  | PSV |  |  | 0
| 725 | Zařizovací předměty |  |  | PSV |  |  | 0
| 730 | Ústřední vytápění |  |  | PSV |  |  | 0
| 766 | Konstrukce truhlářské |  |  | PSV |  |  | 0
| 767 | Konstrukce zámečnické |  |  | PSV |  |  | 0
| 771 | Podlahy z dlaždic a obklady |  |  | PSV |  |  | 0
| 775 | Podlahy vlysové a parketové |  |  | PSV |  |  | 0
| 777 | Podlahy ze syntetických hmot |  |  | PSV |  |  | 0
| 781 | Obklady keramické |  |  | PSV |  |  | 0
| 784 | Malby |  |  | PSV |  |  | 0
| 790 | Vnitřní vybavení |  |  | PSV |  |  | 0
| M21 | Elektromontáže |  |  | MON |  |  | 0
| D96 | Přesuny sutí a vybouraných hmot |  |  | HSV |  |  | 0
| ON | Ostatní náklady |  |  | ON |  |  | 0
| VN | Vedlejší náklady |  |  | VN |  |  | 0
| Cena celkem | [6 empty] | 0
Note on C13: PSČ
Note on D11: Název
Note on D12: Ulice
Note on D13: Ulice
Note on I11: IČO
Note on I12: DIČ

## 01-
Položkový rozpočet | [23 empty] | #TypZaznamu#
S: |  |  | Stavební úpravy Mateřské školy OÚ v Olšanech č.p. 75 | [20 empty] | STA
O: | [23 empty] | OBJ
R: | [23 empty] | ROZ
C: | [23 empty] | CAS_STR
P.č. | Číslo položky | Cenová soustava | Název položky | MJ | množství | cena / MJ | Celkem | Dodávka | Dodávka celk. | Montáž | Montáž celk. | DPH | cena s DPH | hmotnost / MJ | hmotnost celk.(t) | dem. hmotnost / MJ | dem. hmotnost celk.(t) | Ceník | Cen. soustava | Nhod / MJ | Nhod celk.
Díl: | 1 |  | Zemní práce |  |  |  | 0 |  | 0 |  | 0 |  | 0 |  | 3.4 |  | 0 |  |  |  | 201.34 |  |  | DIL
1 | 139601102R00 | 17/I-RTS | Ruční výkop jam, rýh a šachet v hornině tř. 3 | m3 | 36.74 |  | 0 |  | 0 |  | 0 | 21 | 0 | 0 | 0 | 0 | 0 |  |  | 3.533 | 129.8 |  |  | POL1_0
|  |  | podlaha: | [20 empty] | VV | 0
|  |  | 6,8*5,0*0,85 |  | 28.9 | [18 empty] | VV | 0
|  |  | 4,0*5,0*0,25 |  | 5 | [18 empty] | VV | 0
|  |  | schodiště: | [20 empty] | VV | 0
|  |  | 1,0*1,2*0,7 |  | 0.84 | [18 empty] | VV | 0
|  |  | kanalizace vnitřní: | [20 empty] | VV | 0
|  |  | 2 |  | 2 | [18 empty] | VV | 0
2 | 175101101RT2 | 17/I-RTS | Obsyp potrubí bez prohození sypaniny, s dodáním štěrkopísku frakce 0 - 22 mm | m3 | 2 |  | 0 |  | 0 |  | 0 | 21 | 0 | 1.7 | 3.4 | 0 | 0 |  |  | 1.587 | 3.17 |  |  | POL1_0
|  |  | kanalizace vnitřní: | [20 empty] | VV | 0
|  |  | 2 |  | 2 | [18 empty] | VV | 0
3 | 162201203R00 | 17/I-RTS | Vodorovné přemíst.výkopku, kolečko hor.1-4, do 10m | m3 | 36.74 |  | 0 |  | 0 |  | 0 | 21 | 0 | 0 | 0 | 0 | 0 |  |  | 0.668 | 24.54 |  |  | POL1_0
4 | 162201210R00 | 17/I-RTS | Příplatek za dalš.10 m, kolečko, výkop. z hor.1- 4 | m3 | 73.48 |  | 0 |  | 0 |  | 0 | 21 | 0 | 0 | 0 | 0 | 0 |  |  | 0.591 | 43.43 |  |  | POL1_0
|  |  | 36,74*2 |  | 73.48 | [18 empty] | VV | 0
5 | 162701105R00 | 17/I-RTS | Vodorovné přemístění výkopku z hor.1-4 do 10000 m | m3 | 36.74 |  | 0 |  | 0 |  | 0 | 21 | 0 | 0 | 0 | 0 | 0 |  |  | 0.011 | 0.4 |  |  | POL1_0
6 | 162701109R00 | 17/I-RTS | Příplatek k vod. přemístění hor.1-4 za další 1 km | m3 | 367.4 |  | 0 |  | 0 |  | 0 | 21 | 0 | 0 | 0 | 0 | 0 |  |  | 0 | 0 |  |  | POL1_0
|  |  | 36,74*10 |  | 367.4 | [18 empty] | VV | 0
7 | TSJE01 | Vlastní | Poplatek za skládku - zemina a kamení, (kód odpadu 17 05 04) | t | 66.132 |  | 0 |  | 0 |  | 0 | 21 | 0 | 0 | 0 | 0 | 0 |  |  | 0 | 0 |  |  | POL1_0
|  |  | 36,74*1,8 |  | 66.132 | [18 empty] | VV | 0
Díl: | 2 |  | Základy,zvláštní zakládání |  |  |  | 0 |  | 0 |  | 0 |  | 0 |  | 6.9938 |  | 0 |  |  |  | 37.68 |  |  | DIL
8 | 279311115R00 | 17/I-RTS | Postupné podbetonování zákl. zdiva C 20/25 | m3 | 2.568 |  | 0 |  | 0 |  | 0 | 21 | 0 | 2.5277 | 6.491 | 0 | 0 |  |  | 7.822 | 20.09 |  |  | POL1_0
|  |  | doplnění základů po snížení podlahy: | [20 empty] | VV | 0
|  |  | sociální zázemí: | [20 empty] | VV | 0
|  |  | (2*7,0+5,0)*0,6*0,2 |  | 2.28 | [18 empty] | VV | 0
|  |  | schodiště: | [20 empty] | VV | 0
|  |  | 2*1,2*0,6*0,2 |  | 0.288 | [18 empty] | VV | 0
9 | 274351215R00 | 17/I-RTS | Bednění stěn základových pasů - zřízení | m2 | 12.84 |  | 0 |  | 0 |  | 0 | 21 | 0 | 0.03916 | 0.50281 | 0 | 0 |  |  | 1.05 | 13.48 |  |  | POL1_0
|  |  | doplnění základů po snížení podlahy: | [20 empty] | VV | 0
|  |  | sociální zázemí: | [20 empty] | VV | 0
|  |  | (2*7,0+5,0)*0,6 |  | 11.4 | [18 empty] | VV | 0
|  |  | schodiště: | [20 empty] | VV | 0
|  |  | 2*1,2*0,6 |  | 1.44 | [18 empty] | VV | 0
10 | 274351216R00 | 17/I-RTS | Bednění stěn základových pasů - odstranění | m2 | 12.84 |  | 0 |  | 0 |  | 0 | 21 | 0 | 0 | 0 | 0 | 0 |  |  | 0.32 | 4.11 |  |  | POL1_0
Díl: | 3 |  | Svislé a kompletní konstrukce |  |  |  | 0 |  | 0 |  | 0 |  | 0 |  | 15.2 |  | 0 |  |  |  | 95.96 |  |  | DIL
11 | 317944313RT3 | 17/I-RTS | Válcované nosníky č.14-22 do připravených otvorů, včetně dodávky profilu I č.16 | t | 0.21368 |  | 0 |  | 0 |  | 0 | 21 | 0 | 1.09 | 0.23291 | 0 | 0 |  |  | 18.8 | 4.02 |  |  | POL1_0
|  |  | nad otvory: | [20 empty] | VV | 0
|  |  | 7*1,5*18,5/1000*1,1 |  | 0.21368 | [18 empty] | VV | 0
12 | 317944315RT2 | 17/I-RTS | Válcované nosníky nad č.24 do připravených otvorů, včetně dodávky profilu I č. 24 | t | 0.67155 |  | 0 |  | 0 |  | 0 | 21 | 0 | 1.09 | 0.73199 | 0 | 0 |  |  | 17.6 | 11.82 |  |  | POL1_0
|  |  | průvlak: | [20 empty] | VV | 0
|  |  | 3*5,5*37,0/1000*1,1 |  | 0.67155 | [18 empty] | VV | 0
13 | 317321321R00 | 17/I-RTS | Beton překladů železový C 20/25 | m3 | 0.93375 |  | 0 |  | 0 |  | 0 | 21 | 0 | 2.525 | 2.3577 | 0 | 0 |  |  | 1.421 | 1.33 |  |  | POL1_0
|  |  | nad otvory: | [20 empty] | VV | 0
|  |  | 7*0,15*1,5*0,2 |  | 0.315 | [18 empty] | VV | 0
|  |  | průvlak: | [20 empty] | VV | 0
|  |  | 3*5,5*0,15*0,25 |  | 0.61875 | [18 empty] | VV | 0
14 | 317351107R00 | 17/I-RTS | Bednění překladů - zřízení | m2 | 8.05 |  | 0 |  | 0 |  | 0 | 21 | 0 | 0.00884 | 0.07116 | 0 | 0 |  |  | 1.179 | 9.49 |  |  | POL1_0
|  |  | nad otvory: | [20 empty] | VV | 0
|  |  | 2*1,5*0,7+1,5*0,85 |  | 3.375 | [18 empty] | VV | 0
|  |  | průvlak: | [20 empty] | VV | 0
|  |  | 5,5*0,85 |  | 4.675 | [18 empty] | VV | 0
15 | 317351108R00 | 17/I-RTS | Bednění překladů - odstranění | m2 | 8.05 |  | 0 |  | 0 |  | 0 | 21 | 0 | 0 | 0 | 0 | 0 |  |  | 0.497 | 4 |  |  | POL1_0
16 | 310239211R00 | 17/I-RTS | Zazdívka otvorů plochy do 4 m2 cihlami na MVC | m3 | 1 |  | 0 |  | 0 |  | 0 | 21 | 0 | 1.9522 | 1.9522 | 0 | 0 |  |  | 3.842 | 3.84 |  |  | POL1_0
|  |  | otvory: | [20 empty] | VV | 0
|  |  | 1,0*2,0*0,5 |  | 1 | [18 empty] | VV | 0
17 | 342256255RT3 | 17/I-RTS | Příčka z tvárnic porobetonových tl. 150 mm, P2-500, 500x250x150 mm | m2 | 62.22 |  | 0 |  | 0 |  | 0 | 21 | 0 | 0.11141 | 6.9319 | 0 | 0 |  |  | 0.62325 | 38.78 |  |  | POL1_0
|  |  | nové příčky: | [20 empty] | VV | 0
|  |  | 16,5*3,6-0,7*2,0-0,9*2,0 |  | 56.2 | [18 empty] | VV | 0
|  |  | 1,2*3,6-0,8*2,0 |  | 2.72 | [18 empty] | VV | 0
|  |  | 2,2*1,5 |  | 3.3 | [18 empty] | VV | 0
18 | 317121047RT4 | 17/I-RTS | Překlad nenosný porobeton, světlost otv. do 105 cm, překlad nenosný NEP 15 P4,4 124 x 24,9 x 15 cm | kus | 3 |  | 0 |  | 0 |  | 0 | 21 | 0 | 0.03979 | 0.11937 | 0 | 0 |  |  | 0.242 | 0.73 |  |  | POL1_0
19 | 342012221RT1 | 17/I-RTS | Příčka SDK tl.100 mm,ocel.kce,1x oplášť.,RB 12,5mm, izolace tloušťky 50 mm, EI 30 | m2 | 5.52 |  | 0 |  | 0 |  | 0 | 21 | 0 | 0.02578 | 0.14231 | 0 | 0 |  |  | 0.99 | 5.46 |  |  | POL1_0
|  |  | celoprosklená stěna: | [20 empty] | VV | 0
|  |  | 2,7*3,6-2,1*2,0 |  | 5.52 | [18 empty] | VV | 0
20 | 342091082R00 | 17/I-RTS | Příplatek k příčce sádrokart. za plochu do 5 m2 | m2 | 5.52 |  | 0 |  | 0 |  | 0 | 21 | 0 | 0 | 0 | 0 | 0 |  |  | 0.215 | 1.19 |  |  | POL1_0
21 | 319201311R00 | 17/I-RTS | Vyrovnání povrchu zdiva maltou tl.do 3 cm | m2 | 12.84 |  | 0 |  | 0 |  | 0 | 21 | 0 | 0.03767 | 0.48368 | 0 | 0 |  |  | 0.41 | 5.26 |  |  | POL1_0
|  |  | pod svislou izolaci po snížení podlahy: | [20 empty] | VV | 0
|  |  | sociální zázemí: | [20 empty] | VV | 0
|  |  | (2*7,0+5,0)*0,6 |  | 11.4 | [18 empty] | VV | 0
|  |  | schodiště: | [20 empty] | VV | 0
|  |  | 2*1,2*0,6 |  | 1.44 | [18 empty] | VV | 0
22 | 346244811R00 | 17/I-RTS | Přizdívky izol. z cihel dl.29 cm, MC 10, tl. 65 mm | m2 | 12.84 |  | 0 |  | 0 |  | 0 | 21 | 0 | 0.16952 | 2.1766 | 0 | 0 |  |  | 0.782 | 10.04 |  |  | POL1_0
|  |  | ochrana svisle izolace po snížení podlahy: | [20 empty] | VV | 0
|  |  | sociální zázemí: | [20 empty] | VV | 0
|  |  | (2*7,0+5,0)*0,6 |  | 11.4 | [18 empty] | VV | 0
|  |  | schodiště: | [20 empty] | VV | 0
|  |  | 2*1,2*0,6 |  | 1.44 | [18 empty] | VV | 0
Díl: | 4 |  | Vodorovné konstrukce |  |  |  | 0 |  | 0 |  | 0 |  | 0 |  | 1.2473 |  | 0 |  |  |  | 60 |  |  | DIL
23 | 416021121R00 | 17/I-RTS | Podhledy SDK, kovová.kce CD. 1x deska RB 12,5 mm | m2 | 30.96 |  | 0 |  | 0 |  | 0 | 21 | 0 | 0.01186 | 0.36719 | 0 | 0 |  |  | 0.95 | 29.41 |  |  | POL1_0
|  |  | 14,58+16,38 |  | 30.96 | [18 empty] | VV | 0
24 | 416021123R00 | 17/I-RTS | Podhledy SDK, kovová.kce CD. 1x deska RBI 12,5 mm | m2 | 18.42 |  | 0 |  | 0 |  | 0 | 21 | 0 | 0.01197 | 0.22049 | 0 | 0 |  |  | 0.95 | 17.5 |  |  | POL1_0
|  |  | 3,15+7,4+4,83+3,04 |  | 18.42 | [18 empty] | VV | 0
25 | 416091083R00 | 17/I-RTS | Příplatek k podhledu sádrokart. za plochu do 10 m2 | m2 | 18.42 |  | 0 |  | 0 |  | 0 | 21 | 0 | 0 | 0 | 0 | 0 |  |  | 0.28 | 5.16 |  |  | POL1_0
26 | 434311115R00 | 17/I-RTS | Stupně dusané na terén, na desku, z betonu C 20/25 | m | 5.4 |  | 0 |  | 0 |  | 0 | 21 | 0 | 0.11369 | 0.61393 | 0 | 0 |  |  | 0.5685 | 3.07 |  |  | POL1_0
|  |  | schodiště: | [20 empty] | VV | 0
|  |  | 6*0,9 |  | 5.4 | [18 empty] | VV | 0
27 | 434351141R00 | 17/I-RTS | Bednění stupňů přímočarých - zřízení | m2 | 2.7 |  | 0 |  | 0 |  | 0 | 21 | 0 | 0.01693 | 0.04571 | 0 | 0 |  |  | 1.5396 | 4.16 |  |  | POL1_0
28 | 434351142R00 | 17/I-RTS | Bednění stupňů přímočarých - odstranění | m2 | 2.7 |  | 0 |  | 0 |  | 0 | 21 | 0 | 0 | 0 | 0 | 0 |  |  | 0.26 | 0.7 |  |  | POL1_0
Díl: | 61 |  | Upravy povrchů vnitřní |  |  |  | 0 |  | 0 |  | 0 |  | 0 |  | 7.5716 |  | 0 |  |  |  | 204.78 |  |  | DIL
29 | 610991111R00 | 17/I-RTS | Zakrývání výplní vnitřních konstrukcí | m2 | 155.75 |  | 0 |  | 0 |  | 0 | 21 | 0 | 4e-05 | 0.00623 | 0 | 0 |  |  | 0.078 | 12.15 |  |  | POL1_0
|  |  | 3,15+26,53+21,47+52,91+5,46+14,58+16,38+7,4+4,83+3,04 |  | 155.75 | [18 empty] | VV | 0
30 | 611425531RT2 | 17/I-RTS | Omítka rýh stropů MV do 15 cm omítkou štukovou, s použitím suché maltové směsi | m2 | 1.35 |  | 0 |  | 0 |  | 0 | 21 | 0 | 0.05268 | 0.07112 | 0 | 0 |  |  | 2.854 | 3.85 |  |  | POL1_0
|  |  | po vybourání: | [20 empty] | VV | 0
|  |  | 3*3*1,0*0,15 |  | 1.35 | [18 empty] | VV | 0
31 | 612423531RT2 | 17/I-RTS | Omítka rýh stěn vápenná šířky do 15 cm, štuková, s použitím suché maltové směsi | m2 | 8.1 |  | 0 |  | 0 |  | 0 | 21 | 0 | 0.03829 | 0.31015 | 0 | 0 |  |  | 1.8764 | 15.2 |  |  | POL1_0
|  |  | po vybourání: | [20 empty] | VV | 0
|  |  | 3*6*3,0*0,15 |  | 8.1 | [18 empty] | VV | 0
32 | 612425931R00 | 17/I-RTS | Omítka vápenná vnitřního ostění - štuková | m2 | 8 |  | 0 |  | 0 |  | 0 | 21 | 0 | 0.05369 | 0.42952 | 0 | 0 |  |  | 1.1772 | 9.42 |  |  | POL1_0
|  |  | vybourané otvory: | [20 empty] | VV | 0
|  |  | 2*(1,0+2*2,0)*0,5+2*(1,0+2*2,0)*0,3 |  | 8 | [18 empty] | VV | 0
33 | 612409991RT2 | 17/I-RTS | Začištění omítek kolem oken,dveří apod., s použitím suché maltové směsi | m | 50 |  | 0 |  | 0 |  | 0 | 21 | 0 | 0.00238 | 0.119 | 0 | 0 |  |  | 0.18233 | 9.12 |  |  | POL1_0
|  |  | kolem stávajících dveří: | [20 empty] | VV | 0
|  |  | 10*(1,0+2*2,0) |  | 50 | [18 empty] | VV | 0
34 | 612421637R00 | 17/I-RTS | Omítka vnitřní zdiva, MVC, štuková | m2 | 113.76 |  | 0 |  | 0 |  | 0 | 21 | 0 | 0.04766 | 5.4218 | 0 | 0 |  |  | 0.656 | 74.63 |  |  | POL1_0
|  |  | stávající zdivo sociální zázemí: | [20 empty] | VV | 0
|  |  | 2*(10,8+5,0)*3,6 |  | 113.76 | [18 empty] | VV | 0
35 | 612481211RU1 | 17/I-RTS | Montáž výztužné sítě (perlinky) do stěrky-stěny, včetně výztužné sítě a stěrkového tmelu | m2 | 124.44 |  | 0 |  | 0 |  | 0 | 21 | 0 | 0.00491 | 0.611 | 0 | 0 |  |  | 0.362 | 45.05 |  |  | POL1_0
|  |  | nové porobetonové příčky: | [20 empty] | VV | 0
|  |  | 2*(16,5*3,6-0,7*2,0-0,9*2,0) |  | 112.4 | [18 empty] | VV | 0
|  |  | 2*(1,2*3,6-0,8*2,0) |  | 5.44 | [18 empty] | VV | 0
|  |  | 2*2,2*1,5 |  | 6.6 | [18 empty] | VV | 0
36 | 612471413R00 | 17/I-RTS | Úprava vnitřních stěn aktivovaným štukem s přísad. | m2 | 87.64 |  | 0 |  | 0 |  | 0 | 21 | 0 | 0.00658 | 0.57667 | 0 | 0 |  |  | 0.319 | 27.96 |  |  | POL1_0
|  |  | 124,44-36,8 |  | 87.64 | [18 empty] | VV | 0
37 | 610991001R00 | 17/I-RTS | Rohová lišta pro omítku | m | 98.6 |  | 0 |  | 0 |  | 0 | 21 | 0 | 0.00015 | 0.01479 | 0 | 0 |  |  | 0.05 | 4.93 |  |  | POL1_0
|  |  | 246,5*0,4 |  | 98.6 | [18 empty] | VV | 0
38 | 610991004R00 | 17/I-RTS | Začišťovací okenní lišta pro omítku | m | 49.3 |  | 0 |  | 0 |  | 0 | 21 | 0 | 0.00023 | 0.01134 | 0 | 0 |  |  | 0.05 | 2.47 |  |  | POL1_0
|  |  | 246,5*0,2 |  | 49.3 | [18 empty] | VV | 0
Díl: | 63 |  | Podlahy a podlahové konstrukce |  |  |  | 0 |  | 0 |  | 0 |  | 0 |  | 47.3812 |  | 0 |  |  |  | 58.63 |  |  | DIL
39 | 631571003R00 | 17/I-RTS | Násyp ze štěrkopísku 0 - 32, zpevňující | m3 | 11.04 |  | 0 |  | 0 |  | 0 | 21 | 0 | 1.837 | 20.2805 | 0 | 0 |  |  | 1.836 | 20.27 |  |  | POL1_0
|  |  | štěrkový podsyp: | [20 empty] | VV | 0
|  |  | podlaha: | [20 empty] | VV | 0
|  |  | 10,8*5,0*0,2 |  | 10.8 | [18 empty] | VV | 0
|  |  | schodiště: | [20 empty] | VV | 0
|  |  | 1,0*1,2*0,2 |  | 0.24 | [18 empty] | VV | 0
40 | 631312711R00 | 17/I-RTS | Mazanina betonová tl. 5 - 8 cm C 25/30 | m3 | 3.9504 |  | 0 |  | 0 |  | 0 | 21 | 0 | 2.525 | 9.9748 | 0 | 0 |  |  | 3.213 | 12.69 |  |  | POL1_0
|  |  | vrchní mazanina: | [20 empty] | VV | 0
|  |  | podlaha: | [20 empty] | VV | 0
|  |  | (3,15+14,58+16,38+7,4+4,83+3,04)*0,08 |  | 3.9504 | [18 empty] | VV | 0
41 | 631319171R00 | 17/I-RTS | Příplatek za stržení povrchu mazaniny tl. 8 cm | m3 | 3.9504 |  | 0 |  | 0 |  | 0 | 21 | 0 | 0 | 0 | 0 | 0 |  |  | 0.82 | 3.24 |  |  | POL1_0
42 | 631315621R00 | 17/I-RTS | Mazanina betonová tl. 12 - 24 cm C 20/25 | m3 | 6.624 |  | 0 |  | 0 |  | 0 | 21 | 0 | 2.525 | 16.7256 | 0 | 0 |  |  | 2.317 | 15.35 |  |  | POL1_0
|  |  | podkladní mazanina: | [20 empty] | VV | 0
|  |  | podlaha: | [20 empty] | VV | 0
|  |  | 10,8*5,0*0,12 |  | 6.48 | [18 empty] | VV | 0
|  |  | schodiště: | [20 empty] | VV | 0
|  |  | 1,0*1,2*0,12 |  | 0.144 | [18 empty] | VV | 0
43 | 631319175R00 | 17/I-RTS | Příplatek za stržení povrchu mazaniny tl. 24 cm | m3 | 6.624 |  | 0 |  | 0 |  | 0 | 21 | 0 | 0 | 0 | 0 | 0 |  |  | 0.205 | 1.36 |  |  | POL1_0
44 | 631361921R00 | 17/I-RTS | Výztuž mazanin svařovanou sítí | t | 0.37546 |  | 0 |  | 0 |  | 0 | 21 | 0 | 1.0662 | 0.40033 | 0 | 0 |  |  | 15.231 | 5.72 |  |  | POL1_0
|  |  | podkladní mazanina 150x150x6: | [20 empty] | VV | 0
|  |  | podlaha: | [20 empty] | VV | 0
|  |  | 10,8*5,0*3,01*1,2/1000 |  | 0.19505 | [18 empty] | VV | 0
|  |  | schodiště: | [20 empty] | VV | 0
|  |  | 1,0*1,2*0,2*3,01*1,2/1000 |  | 0.00086688 | [18 empty] | VV | 0
|  |  | vrchní mazanina 100x100x5: | [20 empty] | VV | 0
|  |  | (3,15+14,58+16,38+7,4+4,83+3,04)*3,03*1,2/1000 |  | 0.17955 | [18 empty] | VV | 0
Díl: | 64 |  | Výplně otvorů |  |  |  | 0 |  | 0 |  | 0 |  | 0 |  | 0.04275 |  | 0 |  |  |  | 1.5 |  |  | DIL
45 | 642941111RT3 | 17/I-RTS | Pouzdro pro posuvné dveře jednostranné, do zdiva, jednostranné pouzdro 800/1970 mm | kus | 1 |  | 0 |  | 0 |  | 0 | 21 | 0 | 0.04275 | 0.04275 | 0 | 0 |  |  | 1.5 | 1.5 |  |  | POL1_0
Díl: | 94 |  | Lešení a stavební výtahy |  |  |  | 0 |  | 0 |  | 0 |  | 0 |  | 0.05975 |  | 0 |  |  |  | 8.74 |  |  | DIL
46 | 941955001R00 | 17/I-RTS | Lešení lehké pomocné, výška podlahy do 1,2 m | m2 | 49.38 |  | 0 |  | 0 |  | 0 | 21 | 0 | 0.00121 | 0.05975 | 0 | 0 |  |  | 0.177 | 8.74 |  |  | POL1_0
|  |  | 3,15+14,58+16,38+7,4+4,83+3,04 |  | 49.38 | [18 empty] | VV | 0
Díl: | 95 |  | Dokončovací kce na pozem.stav. |  |  |  | 0 |  | 0 |  | 0 |  | 0 |  | 0.00623 |  | 0 |  |  |  | 47.97 |  |  | DIL
47 | 952901111R00 | 17/I-RTS | Vyčištění budov o výšce podlaží do 4 m | m2 | 155.75 |  | 0 |  | 0 |  | 0 | 21 | 0 | 4e-05 | 0.00623 | 0 | 0 |  |  | 0.308 | 47.97 |  |  | POL1_0
|  |  | 3,15+26,53+21,47+52,91+5,46+14,58+16,38+7,4+4,83+3,04 |  | 155.75 | [18 empty] | VV | 0
Díl: | 96 |  | Bourání konstrukcí |  |  |  | 0 |  | 0 |  | 0 |  | 0 |  | 0.08268 |  | 68.0075 |  |  |  | 324.91 |  |  | DIL
48 | 968061125R00 | 17/I-RTS | Vyvěšení dřevěných dveřních křídel pl. do 2 m2 | kus | 6 |  | 0 |  | 0 |  | 0 | 21 | 0 | 0 | 0 | 0 | 0 |  |  | 0.05 | 0.3 |  |  | POL1_0
49 | 968072455R00 | 17/I-RTS | Vybourání kovových dveřních zárubní pl. do 2 m2 | m2 | 9.6 |  | 0 |  | 0 |  | 0 | 21 | 0 | 0.00117 | 0.01123 | 0.076 | 0.7296 |  |  | 0.939 | 9.01 |  |  | POL1_0
|  |  | 6*0,8*2,0 |  | 9.6 | [18 empty] | VV | 0
50 | 970241100R00 | 17/I-RTS | Řezání prostého betonu hl. řezu 100 mm | m | 4.2 |  | 0 |  | 0 |  | 0 | 21 | 0 | 0 | 0 | 0.00046 | 0.00193 |  |  | 0.9 | 3.78 |  |  | POL1_0
|  |  | schodiště: | [20 empty] | VV | 0
|  |  | (2*0,9+1,2)+(0*0,3+1,2) |  | 4.2 | [18 empty] | VV | 0
51 | 965081713R00 | 17/I-RTS | Bourání dlažeb keramických tl.10 mm, nad 1 m2 | m2 | 54.4 |  | 0 |  | 0 |  | 0 | 21 | 0 | 0 | 0 | 0.02 | 1.088 |  |  | 0.147 | 8 |  |  | POL1_0
|  |  | schodiště: | [20 empty] | VV | 0
|  |  | 1,0*1,2 |  | 1.2 | [18 empty] | VV | 0
|  |  | chodba: | [20 empty] | VV | 0
|  |  | 3,82 |  | 3.82 | [18 empty] | VV | 0
|  |  | sociální zázemí: | [20 empty] | VV | 0
|  |  | (3,15+14,58+16,38+7,4+4,83+3,04) |  | 49.38 | [18 empty] | VV | 0
52 | 963042819R00 | 17/I-RTS | Bourání schodišťových stupňů betonových | m | 4.8 |  | 0 |  | 0 |  | 0 | 21 | 0 | 0 | 0 | 0.07 | 0.336 |  |  | 0.64 | 3.07 |  |  | POL1_0
|  |  | schodiště: | [20 empty] | VV | 0
|  |  | 4*1,2 |  | 4.8 | [18 empty] | VV | 0
53 | 965042141R00 | 17/I-RTS | Bourání mazanin betonových tl. 10 cm, nad 4 m2 | m3 | 5.52 |  | 0 |  | 0 |  | 0 | 21 | 0 | 0 | 0 | 2.2 | 12.144 |  |  | 7.195 | 39.72 |  |  | POL1_0
|  |  | schodiště: | [20 empty] | VV | 0
|  |  | 1,0*1,2*0,1 |  | 0.12 | [18 empty] | VV | 0
|  |  | sociální zázemí: | [20 empty] | VV | 0
|  |  | 10,8*5,0*0,1 |  | 5.4 | [18 empty] | VV | 0
54 | 965042241R00 | 17/I-RTS | Bourání mazanin betonových tl. nad 10 cm, nad 4 m2 | m3 | 8.28 |  | 0 |  | 0 |  | 0 | 21 | 0 | 0 | 0 | 2.2 | 18.216 |  |  | 5.867 | 48.58 |  |  | POL1_0
|  |  | schodiště: | [20 empty] | VV | 0
|  |  | 1,0*1,2*0,15 |  | 0.18 | [18 empty] | VV | 0
|  |  | sociální zázemí: | [20 empty] | VV | 0
|  |  | 10,8*5,0*0,15 |  | 8.1 | [18 empty] | VV | 0
55 | 965049111R00 | 17/I-RTS | Příplatek, bourání mazanin se svař. síťí tl. 10 cm | m3 | 5.52 |  | 0 |  | 0 |  | 0 | 21 | 0 | 0 | 0 | 0 | 0 |  |  | 4.828 | 26.65 |  |  | POL1_0
56 | 965049112R00 | 17/I-RTS | Příplatek, bourání mazanin se svař.síťí nad 10 cm | m3 | 8.28 |  | 0 |  | 0 |  | 0 | 21 | 0 | 0 | 0 | 0 | 0 |  |  | 4.029 | 33.36 |  |  | POL1_0
57 | 962031132R00 | 17/I-RTS | Bourání příček cihelných tl. 10 cm | m2 | 30 |  | 0 |  | 0 |  | 0 | 21 | 0 | 0.00067 | 0.0201 | 0.131 | 3.93 |  |  | 0.207 | 6.21 |  |  | POL1_0
|  |  | sociální zázemí: | [20 empty] | VV | 0
|  |  | 10,0*3,0 |  | 30 | [18 empty] | VV | 0
58 | 962031133R00 | 17/I-RTS | Bourání příček cihelných tl. 15 cm | m2 | 39 |  | 0 |  | 0 |  | 0 | 21 | 0 | 0.00067 | 0.02613 | 0.261 | 10.179 |  |  | 0.258 | 10.06 |  |  | POL1_0
|  |  | sociální zázemí: | [20 empty] | VV | 0
|  |  | 13,0*3,0 |  | 39 | [18 empty] | VV | 0
59 | 962032231R00 | 17/I-RTS | Bourání zdiva z cihel pálených na MVC | m3 | 1.35 |  | 0 |  | 0 |  | 0 | 21 | 0 | 0.00128 | 0.00173 | 1.8 | 2.43 |  |  | 1.52 | 2.05 |  |  | POL1_0
|  |  | komín: | [20 empty] | VV | 0
|  |  | 1,5*0,3*3,0 |  | 1.35 | [18 empty] | VV | 0
60 | 974031666R00 | 17/I-RTS | Vysekání rýh zeď cihelná vtah. nosníků 15 x 25 cm | m | 27 |  | 0 |  | 0 |  | 0 | 21 | 0 | 0 | 0 | 0.065 | 1.755 |  |  | 0.93 | 25.11 |  |  | POL1_0
|  |  | nad otvory: | [20 empty] | VV | 0
|  |  | 7*1,5 |  | 10.5 | [18 empty] | VV | 0
|  |  | průvlak: | [20 empty] | VV | 0
|  |  | 3*5,5 |  | 16.5 | [18 empty] | VV | 0
61 | 973031325R00 | 17/I-RTS | Vysekání kapes zeď cihel. MVC, pl. 0,1m2, hl. 30cm | kus | 2 |  | 0 |  | 0 |  | 0 | 21 | 0 | 0.00049 | 0.00098 | 0.031 | 0.062 |  |  | 0.772 | 1.54 |  |  | POL1_0
|  |  | průvlak: | [20 empty] | VV | 0
|  |  | 2 |  | 2 | [18 empty] | VV | 0
62 | 971033631R00 | 17/I-RTS | Vybourání otv. zeď cihel. pl.4 m2, tl.15 cm, MVC | m2 | 2 |  | 0 |  | 0 |  | 0 | 21 | 0 | 0.00054 | 0.00108 | 0.27 | 0.54 |  |  | 0.43 | 0.86 |  |  | POL1_0
|  |  | chodba: | [20 empty] | VV | 0
|  |  | 1,2*3,0-0,8*2,0 |  | 2 | [18 empty] | VV | 0
63 | 971033641R00 | 17/I-RTS | Vybourání otv. zeď cihel. pl.4 m2, tl.30 cm, MVC | m3 | 1.08 |  | 0 |  | 0 |  | 0 | 21 | 0 | 0.00182 | 0.00197 | 1.8 | 1.944 |  |  | 3.196 | 3.45 |  |  | POL1_0
|  |  | schodiště: | [20 empty] | VV | 0
|  |  | 2*0,9*2,0*0,3 |  | 1.08 | [18 empty] | VV | 0
64 | 971033651R00 | 17/I-RTS | Vybourání otv. zeď cihel. pl.4 m2, tl.60 cm, MVC | m3 | 1 |  | 0 |  | 0 |  | 0 | 21 | 0 | 0.00182 | 0.00182 | 1.8 | 1.8 |  |  | 3.608 | 3.61 |  |  | POL1_0
|  |  | sociální zázemí: | [20 empty] | VV | 0
|  |  | 1,0*2,0*0,5 |  | 1 | [18 empty] | VV | 0
65 | 961044111R00 | 17/I-RTS | Bourání základů z betonu prostého | m3 | 0.6 |  | 0 |  | 0 |  | 0 | 21 | 0 | 0 | 0 | 2 | 1.2 |  |  | 6.436 | 3.86 |  |  | POL1_0
|  |  | komín: | [20 empty] | VV | 0
|  |  | 1,5*0,5*0,8 |  | 0.6 | [18 empty] | VV | 0
66 | 967031132R00 | 17/I-RTS | Přisekání rovných ostění cihelných na MVC | m2 | 5.5 |  | 0 |  | 0 |  | 0 | 21 | 0 | 0 | 0 | 0.055 | 0.3025 |  |  | 0.425 | 2.34 |  |  | POL1_0
|  |  | vybourané otvory: | [20 empty] | VV | 0
|  |  | 1*(1,0+2*2,0)*0,5+2*(1,0+2*2,0)*0,3 |  | 5.5 | [18 empty] | VV | 0
67 | 978013191R00 | 17/I-RTS | Otlučení omítek vnitřních stěn v rozsahu do 100 % | m2 | 94.8 |  | 0 |  | 0 |  | 0 | 21 | 0 | 0 | 0 | 0.046 | 4.3608 |  |  | 0.26 | 24.65 |  |  | POL1_0
|  |  | sociální zázemí: | [20 empty] | VV | 0
|  |  | 2*(10,8+5,0)*3,0 |  | 94.8 | [18 empty] | VV | 0
68 | 978023411R00 | 17/I-RTS | Vysekání a úprava spár zdiva cihelného mimo komín. | m2 | 94.8 |  | 0 |  | 0 |  | 0 | 21 | 0 | 0 | 0 | 0.014 | 1.3272 |  |  | 0.22 | 20.86 |  |  | POL1_0
69 | 978059531R00 | 17/I-RTS | Odsekání vnitřních obkladů stěn nad 2 m2 | m2 | 69.2 |  | 0 |  | 0 |  | 0 | 21 | 0 | 0 | 0 | 0.068 | 4.7056 |  |  | 0.3 | 20.76 |  |  | POL1_0
|  |  | sociální zázemí: | [20 empty] | VV | 0
|  |  | 2*(4*1,2+0,9+2,4+2,2+2,2+2,0+1,4+1,4)*2,0 |  | 69.2 | [18 empty] | VV | 0
70 | 967023693R00 | 17/I-RTS | Přisekání kamenných nebo jiných, ploch nad 2 m2 | m2 | 12.84 |  | 0 |  | 0 |  | 0 | 21 | 0 | 0 | 0 | 0.038 | 0.48792 |  |  | 1.15 | 14.77 |  |  | POL1_0
|  |  | úprava povrchu po snížení podlahy: | [20 empty] | VV | 0
|  |  | sociální zázemí: | [20 empty] | VV | 0
|  |  | (2*7,0+5,0)*0,6 |  | 11.4 | [18 empty] | VV | 0
|  |  | schodiště: | [20 empty] | VV | 0
|  |  | 2*1,2*0,6 |  | 1.44 | [18 empty] | VV | 0
71 | 974031134R00 | 17/I-RTS | Vysekání rýh ve zdi cihelné 5 x 15 cm | m | 36 |  | 0 |  | 0 |  | 0 | 21 | 0 | 0.00049 | 0.01764 | 0.013 | 0.468 |  |  | 0.342 | 12.31 |  |  | POL1_0
|  |  | pro napojení nastávající izolaci: | [20 empty] | VV | 0
|  |  | schodiště: | [20 empty] | VV | 0
|  |  | 2*(1,2+1,0) |  | 4.4 | [18 empty] | VV | 0
|  |  | sociální zázemí: | [20 empty] | VV | 0
|  |  | 2*(10,8+5,0) |  | 31.6 | [18 empty] | VV | 0
Díl: | 99 |  | Staveništní přesun hmot |  |  |  | 0 |  | 0 |  | 0 |  | 0 |  | 0 |  | 0 |  |  |  | 152.5 |  |  | DIL
72 | 999281108R00 | 17/I-RTS | Přesun hmot pro opravy a údržbu do výšky 12 m | t | 80.6 |  | 0 |  | 0 |  | 0 | 21 | 0 | 0 | 0 | 0 | 0 |  |  | 1.892 | 152.5 |  |  | POL1_0
|  |  | 3,4+6,9+15,1+1,2+7,3+46,7 |  | 80.6 | [18 empty] | VV | 0
Díl: | 711 |  | Izolace proti vodě |  |  |  | 0 |  | 0 |  | 0 |  | 0 |  | 0.37655 |  | 0 |  |  |  | 63.72 |  |  | DIL
73 | 711212111R00 | 17/I-RTS | Penetrace podkladu nátěrem | m2 | 89.44 |  | 0 |  | 0 |  | 0 | 21 | 0 | 0.00022 | 0.01968 | 0 | 0 |  |  | 0.095 | 8.5 |  |  | POL1_0
|  |  | schodiště: | [20 empty] | VV | 0
|  |  | 1,0*1,2 |  | 1.2 | [18 empty] | VV | 0
|  |  | 2*(1,2+1,0)*0,6 |  | 2.64 | [18 empty] | VV | 0
|  |  | sociální zázemí: | [20 empty] | VV | 0
|  |  | 10,8*5,0 |  | 54 | [18 empty] | VV | 0
|  |  | 2*(10,8+5,0)*1,0 |  | 31.6 | [18 empty] | VV | 0
74 | 711212012R00 | 17/I-RTS | Hydroizolační povlak vyztužený tkaninou | m2 | 89.44 |  | 0 |  | 0 |  | 0 | 21 | 0 | 0.00358 | 0.3202 | 0 | 0 |  |  | 0.498 | 44.54 |  |  | POL1_0
75 | 711212601R00 | 17/I-RTS | Těsnicí pás do spoje podlaha - stěna | m | 36 |  | 0 |  | 0 |  | 0 | 21 | 0 | 0.00032 | 0.01152 | 0 | 0 |  |  | 0.11 | 3.96 |  |  | POL1_0
|  |  | napojení nastávající izolaci: | [20 empty] | VV | 0
|  |  | schodiště: | [20 empty] | VV | 0
|  |  | 2*(1,2+1,0) |  | 4.4 | [18 empty] | VV | 0
|  |  | sociální zázemí: | [20 empty] | VV | 0
|  |  | 2*(10,8+5,0) |  | 31.6 | [18 empty] | VV | 0
76 | 711212000R00 | 17/I-RTS | Penetrace podkladu pod hydroizolační nátěr | m2 | 12.8 |  | 0 |  | 0 |  | 0 | 21 | 0 | 0.00021 | 0.00269 | 0 | 0 |  |  | 0.095 | 1.22 |  |  | POL1_0
|  |  | umývárna: | [20 empty] | VV | 0
|  |  | 4,0*3,2 |  | 12.8 | [18 empty] | VV | 0
77 | 711212001R00 | 17/I-RTS | Hydroizolační povlak - nátěr | m2 | 12.8 |  | 0 |  | 0 |  | 0 | 21 | 0 | 0.00126 | 0.01613 | 0 | 0 |  |  | 0.24 | 3.07 |  |  | POL1_0
78 | 711212601R00 | 17/I-RTS | Těsnicí pás do spoje podlaha - stěna | m | 14.4 |  | 0 |  | 0 |  | 0 | 21 | 0 | 0.00032 | 0.00461 | 0 | 0 |  |  | 0.11 | 1.58 |  |  | POL1_0
|  |  | 2*(4,0+3,2) |  | 14.4 | [18 empty] | VV | 0
79 | 711212602R00 | 17/I-RTS | Těsnicí roh vnější, vnitřní do spoje podlaha-stěna | kus | 4 |  | 0 |  | 0 |  | 0 | 21 | 0 | 0.00043 | 0.00172 | 0 | 0 |  |  | 0.067 | 0.27 |  |  | POL1_0
80 | 998711101R00 | 17/I-RTS | Přesun hmot pro izolace proti vodě, výšky do 6 m | t | 0.37 |  | 0 |  | 0 |  | 0 | 21 | 0 | 0 | 0 | 0 | 0 |  |  | 1.567 | 0.58 |  |  | POL1_0
Díl: | 713 |  | Izolace tepelné |  |  |  | 0 |  | 0 |  | 0 |  | 0 |  | 0.16574 |  | 0 |  |  |  | 11.08 |  |  | DIL
81 | 713121121R00 | 17/I-RTS | Izolace tepelná podlah na sucho, dvouvrstvá | m2 | 49.18 |  | 0 |  | 0 |  | 0 | 21 | 0 | 0 | 0 | 0 | 0 |  |  | 0.15 | 7.38 |  |  | POL1_0
|  |  | sociální zázemí: | [20 empty] | VV | 0
|  |  | (3,15+14,58+16,38+7,4+4,63+3,04) |  | 49.18 | [18 empty] | VV | 0
82 | 28375768.AR | 17/I-RTS | Deska izolační polystyrén samozhášivý EPS 150 | m3 | 4.1311 |  | 0 |  | 0 |  | 0 | 21 | 0 | 0.025 | 0.10328 | 0 | 0 |  |  | 0 | 0 |  |  | POL3_0
|  |  | 49,18*0,08*1,05 |  | 4.1311 | [18 empty] | VV | 0
83 | 28375766.AR | 17/I-RTS | Deska izolační polystyrén samozhášivý EPS 100 | m3 | 3.0983 |  | 0 |  | 0 |  | 0 | 21 | 0 | 0.02 | 0.06197 | 0 | 0 |  |  | 0 | 0 |  |  | POL3_0
|  |  | 49,18*0,06*1,05 |  | 3.0983 | [18 empty] | VV | 0
84 | 713191100RT9 | 17/I-RTS | Položení separační fólie, včetně dodávky fólie | m2 | 49.18 |  | 0 |  | 0 |  | 0 | 21 | 0 | 1e-05 | 0.00049 | 0 | 0 |  |  | 0.07 | 3.44 |  |  | POL1_0
|  |  | sociální zázemí: | [20 empty] | VV | 0
|  |  | (3,15+14,58+16,38+7,4+4,63+3,04) |  | 49.18 | [18 empty] | VV | 0
85 | 998713101R00 | 17/I-RTS | Přesun hmot pro izolace tepelné, výšky do 6 m | t | 0.15 |  | 0 |  | 0 |  | 0 | 21 | 0 | 0 | 0 | 0 | 0 |  |  | 1.74 | 0.26 |  |  | POL1_0
Díl: | 721 |  | Vnitřní kanalizace |  |  |  | 0 |  | 0 |  | 0 |  | 0 |  | 0.06735 |  | 0 |  |  |  | 42.03 |  |  | DIL
86 | 900 RT1 | 17/I-RTS | HZS - demontáž, zednické výpomoci, Práce v tarifní třídě 4 | h | 10 |  | 0 |  | 0 |  | 0 | 21 | 0 | 0 | 0 | 0 | 0 |  |  | 1 | 10 |  |  | POL1_0
87 | 721176103R00 | 17/I-RTS | Potrubí HT připojovací D 50 x 1,8 mm | m | 10 |  | 0 |  | 0 |  | 0 | 21 | 0 | 0.00047 | 0.0047 | 0 | 0 |  |  | 0.359 | 3.59 |  |  | POL1_0
88 | 721176104R00 | 17/I-RTS | Potrubí HT připojovací D 75 x 1,9 mm | m | 5 |  | 0 |  | 0 |  | 0 | 21 | 0 | 0.0007 | 0.0035 | 0 | 0 |  |  | 0.452 | 2.26 |  |  | POL1_0
89 | 721176105R00 | 17/I-RTS | Potrubí HT připojovací D 110 x 2,7 mm | m | 5 |  | 0 |  | 0 |  | 0 | 21 | 0 | 0.00152 | 0.0076 | 0 | 0 |  |  | 1.173 | 5.87 |  |  | POL1_0
90 | 721176115R00 | 17/I-RTS | Potrubí HT odpadní svislé D 110 x 2,7 mm | m | 5 |  | 0 |  | 0 |  | 0 | 21 | 0 | 0.00131 | 0.00655 | 0 | 0 |  |  | 0.797 | 3.99 |  |  | POL1_0
91 | 721176125R00 | 17/I-RTS | Potrubí HT svodné (ležaté) v zemi D 110 x 2,7 mm | m | 5 |  | 0 |  | 0 |  | 0 | 21 | 0 | 0.00144 | 0.0072 | 0 | 0 |  |  | 0.8 | 4 |  |  | POL1_0
92 | 721176126R00 | 17/I-RTS | Potrubí HT svodné (ležaté) v zemi DN 125 x 3,1 mm | m | 5 |  | 0 |  | 0 |  | 0 | 21 | 0 | 0.00188 | 0.0094 | 0 | 0 |  |  | 0.8 | 4 |  |  | POL1_0
93 | 721176127R00 | 17/I-RTS | Potrubí HT svodné (ležaté) v zemi D 160 x 3,9 mm | m | 5 |  | 0 |  | 0 |  | 0 | 21 | 0 | 0.00277 | 0.01385 | 0 | 0 |  |  | 0.55 | 2.75 |  |  | POL1_0
94 | 721194105R00 | 17/I-RTS | Vyvedení odpadních výpustek D 50 x 1,8 | kus | 6 |  | 0 |  | 0 |  | 0 | 21 | 0 | 0 | 0 | 0 | 0 |  |  | 0.174 | 1.04 |  |  | POL1_0
95 | 721194109R00 | 17/I-RTS | Vyvedení odpadních výpustek D 110 x 2,3 | kus | 6 |  | 0 |  | 0 |  | 0 | 21 | 0 | 0 | 0 | 0 | 0 |  |  | 0.259 | 1.55 |  |  | POL1_0
96 | 721290111R00 | 17/I-RTS | Zkouška těsnosti kanalizace vodou DN 125 | m | 30 |  | 0 |  | 0 |  | 0 | 21 | 0 | 0 | 0 | 0 | 0 |  |  | 0.048 | 1.44 |  |  | POL1_0
97 | 721170967R00 | 17/I-RTS | Oprava - propojení dosavadního potrubí PVC D 160 | kus | 1 |  | 0 |  | 0 |  | 0 | 21 | 0 | 0.0078 | 0.0078 | 0 | 0 |  |  | 0.755 | 0.76 |  |  | POL1_0
98 | 721170965R00 | 17/I-RTS | Oprava - propojení dosavadního potrubí PVC D 110 | kus | 1 |  | 0 |  | 0 |  | 0 | 21 | 0 | 0.00675 | 0.00675 | 0 | 0 |  |  | 0.709 | 0.71 |  |  | POL1_0
99 | 998721101R00 | 17/I-RTS | Přesun hmot pro vnitřní kanalizaci, výšky do 6 m | t | 0.05 |  | 0 |  | 0 |  | 0 | 21 | 0 | 0 | 0 | 0 | 0 |  |  | 1.47 | 0.07 |  |  | POL1_0
Díl: | 722 |  | Vnitřní vodovod |  |  |  | 0 |  | 0 |  | 0 |  | 0 |  | 0.21642 |  | 0 |  |  |  | 64.17 |  |  | DIL
100 | 900 RT1 | 17/I-RTS | HZS - demontáž, zednické výpomoci, Práce v tarifní třídě 4 | h | 10 |  | 0 |  | 0 |  | 0 | 21 | 0 | 0 | 0 | 0 | 0 |  |  | 1 | 10 |  |  | POL1_0
101 | 722172331R00 | 17/I-RTS | Potrubí z PPR, teplá, D 20x3,4 mm, vč. zed. výpom. | m | 50 |  | 0 |  | 0 |  | 0 | 21 | 0 | 0.00401 | 0.2005 | 0 | 0 |  |  | 0.5429 | 27.15 |  |  | POL1_0
102 | 722181213RT7 | 17/I-RTS | Izolace návleková tl. stěny 13 mm, vnitřní průměr 22 mm | m | 50 |  | 0 |  | 0 |  | 0 | 21 | 0 | 4e-05 | 0.002 | 0 | 0 |  |  | 0.129 | 6.45 |  |  | POL1_0
103 | 722190402R00 | 17/I-RTS | Vyvedení a upevnění výpustek DN 20 | kus | 18 |  | 0 |  | 0 |  | 0 | 21 | 0 | 0 | 0 | 0 | 0 |  |  | 0.425 | 7.65 |  |  | POL1_0
104 | 722191113R00 | 17/I-RTS | Hadice flexibilní k baterii,DN 15 x M10,délka 0,6m | soubor | 6 |  | 0 |  | 0 |  | 0 | 21 | 0 | 0 | 0 | 0 | 0 |  |  | 0.105 | 0.63 |  |  | POL1_0
105 | 722191131R00 | 17/I-RTS | Hadice sanitární flexibilní, DN 15, délka 0,3 m | soubor | 6 |  | 0 |  | 0 |  | 0 | 21 | 0 | 0 | 0 | 0 | 0 |  |  | 0.105 | 0.63 |  |  | POL1_0
106 | 722202412R00 | 17/I-RTS | Kohout kulový nerozebíratelný PP-R D 20 | kus | 4 |  | 0 |  | 0 |  | 0 | 21 | 0 | 0.00012 | 0.00048 | 0 | 0 |  |  | 0.18555 | 0.74 |  |  | POL1_0
107 | 722220111R00 | 17/I-RTS | Nástěnka K 247, pro výtokový ventil G 1/2 | kus | 18 |  | 0 |  | 0 |  | 0 | 21 | 0 | 0.00063 | 0.01134 | 0 | 0 |  |  | 0.272 | 4.9 |  |  | POL1_0
108 | 722280106R00 | 17/I-RTS | Tlaková zkouška vodovodního potrubí DN 32 | m | 50 |  | 0 |  | 0 |  | 0 | 21 | 0 | 0 | 0 | 0 | 0 |  |  | 0.029 | 1.45 |  |  | POL1_0
109 | 722290234R00 | 17/I-RTS | Proplach a dezinfekce vodovod.potrubí DN 80 | m | 50 |  | 0 |  | 0 |  | 0 | 21 | 0 | 1e-05 | 0.0005 | 0 | 0 |  |  | 0.062 | 3.1 |  |  | POL1_0
110 | 722131932R00 | 17/I-RTS | Oprava-propojení dosavadního potrubí závit. DN 20 | kus | 2 |  | 0 |  | 0 |  | 0 | 21 | 0 | 0.0008 | 0.0016 | 0 | 0 |  |  | 0.594 | 1.19 |  |  | POL1_0
111 | 998722101R00 | 17/I-RTS | Přesun hmot pro vnitřní vodovod, výšky do 6 m | t | 0.21 |  | 0 |  | 0 |  | 0 | 21 | 0 | 0 | 0 | 0 | 0 |  |  | 1.327 | 0.28 |  |  | POL1_0
Díl: | 725 |  | Zařizovací předměty |  |  |  | 0 |  | 0 |  | 0 |  | 0 |  | 0.42436 |  | 0 |  |  |  | 44.23 |  |  | DIL
112 | 900 RT1 | 17/I-RTS | HZS - demontáž, zednické výpomoci, Práce v tarifní třídě 4 | h | 10 |  | 0 |  | 0 |  | 0 | 21 | 0 | 0 | 0 | 0 | 0 |  |  | 1 | 10 |  |  | POL1_0
113 | 725119305R00 | 17/I-RTS | Montáž klozetových mís kombinovaných | soubor | 6 |  | 0 |  | 0 |  | 0 | 21 | 0 | 0.00186 | 0.01116 | 0 | 0 |  |  | 1.334 | 8 |  |  | POL1_0
114 | 551674068R | 17/I-RTS | Sedátko pro kombiklozety s poklopem, antibakteriální úprava, nerezové úchyty | kus | 5 |  | 0 |  | 0 |  | 0 | 21 | 0 | 0.0025 | 0.0125 | 0 | 0 |  |  | 0 | 0 |  |  | POL3_0
115 | 55167395.AR | 17/I-RTS | Sedátko klozetové BABY bílé, antibakteriální úprava, nerezové úchyty | kus | 1 |  | 0 |  | 0 |  | 0 | 21 | 0 | 0.00133 | 0.00133 | 0 | 0 |  |  | 0 | 0 |  |  | POL3_0
116 | 64233514R | 17/I-RTS | Klozet komb bílý hlub.splach.svis. odpad | kus | 5 |  | 0 |  | 0 |  | 0 | 21 | 0 | 0.025 | 0.125 | 0 | 0 |  |  | 0 | 0 |  |  | POL3_0
117 | 64233514R1 | 17/I-RTS | Klozet komb bílý hlub.splach.svis. odpad, dětsky BABY | kus | 1 |  | 0 |  | 0 |  | 0 | 21 | 0 | 0.025 | 0.025 | 0 | 0 |  |  | 0 | 0 |  |  | POL3_0
118 | 725219201R00 | 17/I-RTS | Montáž umyvadel na konzoly | soubor | 6 |  | 0 |  | 0 |  | 0 | 21 | 0 | 0.00084 | 0.00504 | 0 | 0 |  |  | 1.253 | 7.52 |  |  | POL1_0
119 | 64213637R | 17/I-RTS | Umyvadlo bílé 65x52cm s otv. pro baterii | kus | 5 |  | 0 |  | 0 |  | 0 | 21 | 0 | 0.016 | 0.08 | 0 | 0 |  |  | 0 | 0 |  |  | POL3_0
120 | 64221340R | 17/I-RTS | Umývátko bílé s otv. pro bat. 45x24 cm, dětsky BABY | kus | 1 |  | 0 |  | 0 |  | 0 | 21 | 0 | 0.007 | 0.007 | 0 | 0 |  |  | 0 | 0 |  |  | POL3_0
121 | 725219502R00 | 17/I-RTS | Montáž sloupu k umývadlu | soubor | 6 |  | 0 |  | 0 |  | 0 | 21 | 0 | 7e-05 | 0.00042 | 0 | 0 |  |  | 0.275 | 1.65 |  |  | POL1_0
122 | 64291390R | 17/I-RTS | Kryt na sifón bílý polosloup | kus | 6 |  | 0 |  | 0 |  | 0 | 21 | 0 | 0.0047 | 0.0282 | 0 | 0 |  |  | 0 | 0 |  |  | POL3_0
123 | 725539105R00 | 17/I-RTS | Montáž elektr.ohřívačů, ostatní typy 160 l | soubor | 1 |  | 0 |  | 0 |  | 0 | 21 | 0 | 0.02882 | 0.02882 | 0 | 0 |  |  | 3.144 | 3.14 |  |  | POL1_0
124 | 4843869421R | 17/I-RTS | Ohřívač 150 D, závěsný svislý, dvouplášťový | kus | 1 |  | 0 |  | 0 |  | 0 | 21 | 0 | 0.0664 | 0.0664 | 0 | 0 |  |  | 0 | 0 |  |  | POL3_0
125 | 725530151R00 | 17/I-RTS | Ventil pojistný TE 1847 DN 20 | kus | 1 |  | 0 |  | 0 |  | 0 | 21 | 0 | 0.00073 | 0.00073 | 0 | 0 |  |  | 0.321 | 0.32 |  |  | POL1_0
126 | 725814102R00 | 17/I-RTS | Ventil rohový DN 15 x DN 10 | soubor | 18 |  | 0 |  | 0 |  | 0 | 21 | 0 | 0.00024 | 0.00432 | 0 | 0 |  |  | 0.124 | 2.23 |  |  | POL1_0
127 | 725829301R00 | 17/I-RTS | Montáž baterie umyv.a dřezové stojánkové | kus | 6 |  | 0 |  | 0 |  | 0 | 21 | 0 | 4e-05 | 0.00024 | 0 | 0 |  |  | 0.445 | 2.67 |  |  | POL1_0
128 | 55144220R | 17/I-RTS | Baterie umyvadlová | kus | 6 |  | 0 |  | 0 |  | 0 | 21 | 0 | 0.0019 | 0.0114 | 0 | 0 |  |  | 0 | 0 |  |  | POL3_0
129 | 725860213R00 | 17/I-RTS | Sifon umyvadlový HL132, D 32, 40 mm | kus | 6 |  | 0 |  | 0 |  | 0 | 21 | 0 | 0.0002 | 0.0012 | 0 | 0 |  |  | 0.246 | 1.48 |  |  | POL1_0
130 | 725299101R00 | 17/I-RTS | Montáž koupelnových doplňků - mýdelníků, držáků ap | soubor | 20 |  | 0 |  | 0 |  | 0 | 21 | 0 | 3e-05 | 0.0006 | 0 | 0 |  |  | 0.33 | 6.6 |  |  | POL1_0
131 | 55149005R | 17/I-RTS | Držák toaletního papíru nerez SLZN 09 | kus | 6 |  | 0 |  | 0 |  | 0 | 21 | 0 | 0.0002 | 0.0012 | 0 | 0 |  |  | 0 | 0 |  |  | POL3_0
132 | 55149010R | 17/I-RTS | Zásobník nerez na papírové ručníky | kus | 2 |  | 0 |  | 0 |  | 0 | 21 | 0 | 0.002 | 0.004 | 0 | 0 |  |  | 0 | 0 |  |  | POL3_0
133 | 55149022R | 17/I-RTS | Dávkovač tek. mýdla nerez obsah 0,85 l | kus | 6 |  | 0 |  | 0 |  | 0 | 21 | 0 | 0.0006 | 0.0036 | 0 | 0 |  |  | 0 | 0 |  |  | POL3_0
134 | 55149031R | 17/I-RTS | Koš odpadkový nerezový obsah 5 l | kus | 2 |  | 0 |  | 0 |  | 0 | 21 | 0 | 0.001 | 0.002 | 0 | 0 |  |  | 0 | 0 |  |  | POL3_0
135 | 55149061R | 17/I-RTS | Zrcadlo nerez nerozbitné 600 x 400 mm | kus | 2 |  | 0 |  | 0 |  | 0 | 21 | 0 | 0.002 | 0.004 | 0 | 0 |  |  | 0 | 0 |  |  | POL3_0
136 | 55149050R | 17/I-RTS | Kartáč WC s nerez držákem univerzální | kus | 2 |  | 0 |  | 0 |  | 0 | 21 | 0 | 0.0001 | 0.0002 | 0 | 0 |  |  | 0 | 0 |  |  | POL3_0
137 | R | 17/I-RTS | Přebalovací pult | soub | 1 |  | 0 |  | 0 |  | 0 | 21 | 0 | 0 | 0 | 0 | 0 |  |  | 0 | 0 |  |  | POL1_0
138 | 998725101R00 | 17/I-RTS | Přesun hmot pro zařizovací předměty, výšky do 6 m | t | 0.408 |  | 0 |  | 0 |  | 0 | 21 | 0 | 0 | 0 | 0 | 0 |  |  | 1.517 | 0.62 |  |  | POL1_0
Díl: | 730 |  | Ústřední vytápění |  |  |  | 0 |  | 0 |  | 0 |  | 0 |  | 0 |  | 0 |  |  |  | 20 |  |  | DIL
139 | 900 RT1 | 17/I-RTS | HZS - úprava ústředního vytápění, Práce v tarifní třídě 4 | h | 20 |  | 0 |  | 0 |  | 0 | 21 | 0 | 0 | 0 | 0 | 0 |  |  | 1 | 20 |  |  | POL1_0
Díl: | 766 |  | Konstrukce truhlářské |  |  |  | 0 |  | 0 |  | 0 |  | 0 |  | 0.33524 |  | 0 |  |  |  | 29.63 |  |  | DIL
140 | 766670011R00 | 17/I-RTS | Montáž obložkové zárubně a dřevěného křídla dveří | kus | 4 |  | 0 |  | 0 |  | 0 | 21 | 0 | 0.0004 | 0.0016 | 0 | 0 |  |  | 4.02 | 16.08 |  |  | POL1_0
141 | 766661112R00 | 17/I-RTS | Montáž dveří do zárubně,otevíravých 1kř.do 0,8 m | kus | 1 |  | 0 |  | 0 |  | 0 | 21 | 0 | 0 | 0 | 0 | 0 |  |  | 1.45 | 1.45 |  |  | POL1_0
142 | 766661122R00 | 17/I-RTS | Montáž dveří do zárubně,otevíravých 1kř.nad 0,8 m | kus | 2 |  | 0 |  | 0 |  | 0 | 21 | 0 | 0 | 0 | 0 | 0 |  |  | 1.5 | 3 |  |  | POL1_0
143 | 766666112R00 | 17/I-RTS | Montáž dveří posuvných, osazení závěsu, 1kř. | kus | 1 |  | 0 |  | 0 |  | 0 | 21 | 0 | 0 | 0 | 0 | 0 |  |  | 2.51 | 2.51 |  |  | POL1_0
144 | 611815298R | 17/I-RTS | Zárubeň obložková š. 90cm/st. 26-35cm CPL, 16 dekorů, posuvné | kus | 1 |  | 0 |  | 0 |  | 0 | 21 | 0 | 0.03 | 0.03 | 0 | 0 |  |  | 0 | 0 |  |  | POL3_0
145 | 61181513R | 17/I-RTS | Zárubeň obložková š. 90cm/st. 6-17cm CPL, 16 dekorů | kus | 1 |  | 0 |  | 0 |  | 0 | 21 | 0 | 0.016 | 0.016 | 0 | 0 |  |  | 0 | 0 |  |  | POL3_0
146 | 61181513R | 17/I-RTS | Zárubeň obložková š. 90cm/st. 6-17cm CPL, 16 dekorů, protipožární EI30 | kus | 1 |  | 0 |  | 0 |  | 0 | 21 | 0 | 0.016 | 0.016 | 0 | 0 |  |  | 0 | 0 |  |  | POL3_0
147 | 61181511R | 17/I-RTS | Zárubeň obložková š. 70cm/st. 6-17cm CPL, 16 dekorů | kus | 1 |  | 0 |  | 0 |  | 0 | 21 | 0 | 0.016 | 0.016 | 0 | 0 |  |  | 0 | 0 |  |  | POL3_0
148 | 611601202R | 17/I-RTS | Dveře vnitřní CPL 0,2 plné 1kř. 70x197 cm, 16 dekorů | kus | 1 |  | 0 |  | 0 |  | 0 | 21 | 0 | 0.017 | 0.017 | 0 | 0 |  |  | 0 | 0 |  |  | POL3_0
149 | 61160624R | 17/I-RTS | Dveře vnitřní CPL 0,2 2/3 sklo 1kř. 90x197, 16 dekorů | kus | 1 |  | 0 |  | 0 |  | 0 | 21 | 0 | 0.022 | 0.022 | 0 | 0 |  |  | 0 | 0 |  |  | POL3_0
150 | 611601204R | 17/I-RTS | Dveře vnitřní CPL 0,2 plné 1kř. 90x197 cm, 16 dekorů, posuvné | kus | 1 |  | 0 |  | 0 |  | 0 | 21 | 0 | 0.021 | 0.021 | 0 | 0 |  |  | 0 | 0 |  |  | POL3_0
151 | 61165612R | 17/I-RTS | Dveře protipožární EI30 plné 90x197 cm CPL 0,2 | kus | 1 |  | 0 |  | 0 |  | 0 | 21 | 0 | 0.027 | 0.027 | 0 | 0 |  |  | 0 | 0 |  |  | POL3_0
152 | 766670021R00 | 17/I-RTS | Montáž kliky a štítku | kus | 4 |  | 0 |  | 0 |  | 0 | 21 | 0 | 0 | 0 | 0 | 0 |  |  | 0.775 | 3.1 |  |  | POL1_0
153 | 54914620R | 17/I-RTS | Dveřní kování, pro otevíravé dveře uzamykatelné | kus | 4 |  | 0 |  | 0 |  | 0 | 21 | 0 | 0.0008 | 0.0032 | 0 | 0 |  |  | 0 | 0 |  |  | POL3_0
154 | 766670059RA0 | 17/I-RTS | Stěny plastové vnitřní s posuvnými dveřmi, doávka a montáž | m2 | 5.46 |  | 0 |  | 0 |  | 0 | 21 | 0 | 0.0303 | 0.16544 | 0 | 0 |  |  | 0.60536 | 3.31 |  |  | POL2_0
|  |  | celoprosklená stěna: | [20 empty] | VV | 0
|  |  | 2,1*2,0 |  | 4.2 | [18 empty] | VV | 0
|  |  | nadsvětlík: | [20 empty] | VV | 0
|  |  | 2,1*0,6 |  | 1.26 | [18 empty] | VV | 0
155 | 998766101R00 | 17/I-RTS | Přesun hmot pro truhlářské konstr., výšky do 6 m | t | 0.08 |  | 0 |  | 0 |  | 0 | 21 | 0 | 0 | 0 | 0 | 0 |  |  | 2.255 | 0.18 |  |  | POL1_0
Díl: | 767 |  | Konstrukce zámečnické |  |  |  | 0 |  | 0 |  | 0 |  | 0 |  | 0.03616 |  | 0 |  |  |  | 2.1 |  |  | DIL
156 | 767200001RA0 | 17/I-RTS | Zábradlí schodištové, madlo, nátěry | m | 2 |  | 0 |  | 0 |  | 0 | 21 | 0 | 0.01808 | 0.03616 | 0 | 0 |  |  | 0.99851 | 2 |  |  | POL2_0
157 | 998767101R00 | 17/I-RTS | Přesun hmot pro zámečnické konstr., výšky do 6 m | t | 0.03 |  | 0 |  | 0 |  | 0 | 21 | 0 | 0 | 0 | 0 | 0 |  |  | 3.327 | 0.1 |  |  | POL1_0
Díl: | 771 |  | Podlahy z dlaždic a obklady |  |  |  | 0 |  | 0 |  | 0 |  | 0 |  | 1.1038 |  | 0 |  |  |  | 68.25 |  |  | DIL
158 | 771101210R00 | 17/I-RTS | Penetrace podkladu pod dlažby | m2 | 39.07 |  | 0 |  | 0 |  | 0 | 21 | 0 | 0.00021 | 0.0082 | 0 | 0 |  |  | 0.05 | 1.95 |  |  | POL1_0
|  |  | 2,25+36,82 |  | 39.07 | [18 empty] | VV | 0
159 | 771475014R00 | 17/I-RTS | Obklad soklíků keram.rovných, tmel,výška 10 cm | m | 23.2 |  | 0 |  | 0 |  | 0 | 21 | 0 | 0.00032 | 0.00742 | 0 | 0 |  |  | 0.236 | 5.48 |  |  | POL1_0
|  |  | 2*(5,0+3,0+2,0+1,6) |  | 23.2 | [18 empty] | VV | 0
160 | 771475034RU7 | 17/I-RTS | Obklad soklíků keram.stupňov., tmel,20x10 H 10 cm | m | 2.4 |  | 0 |  | 0 |  | 0 | 21 | 0 | 0.00051 | 0.00122 | 0 | 0 |  |  | 0.377 | 0.9 |  |  | POL1_0
161 | 771479001R00 | 17/I-RTS | Řezání dlaždic keramických pro soklíky | m | 25.6 |  | 0 |  | 0 |  | 0 | 21 | 0 | 0 | 0 | 0 | 0 |  |  | 0.154 | 3.94 |  |  | POL1_0
|  |  | 23,2+2,4 |  | 25.6 | [18 empty] | VV | 0
162 | 771275105RU7 | 17/I-RTS | Obklad keram.schod.stupňů hladkých do tmele 20x20 | m2 | 2.25 |  | 0 |  | 0 |  | 0 | 21 | 0 | 0.00504 | 0.01134 | 0 | 0 |  |  | 1.52 | 3.42 |  |  | POL1_0
|  |  | 5*0,9*0,5 |  | 2.25 | [18 empty] | VV | 0
163 | 771575107R00 | 17/I-RTS | Montáž podlah keram.,režné hladké, tmel, 20x20 cm | m2 | 36.82 |  | 0 |  | 0 |  | 0 | 21 | 0 | 0.00455 | 0.16753 | 0 | 0 |  |  | 0.97 | 35.72 |  |  | POL1_0
|  |  | chodba: | [20 empty] | VV | 0
|  |  | 3,82 |  | 3.82 | [18 empty] | VV | 0
|  |  | sociální zázemí: | [20 empty] | VV | 0
|  |  | (3,15+14,58+7,4+4,83+3,04) |  | 33 | [18 empty] | VV | 0
164 | 59764210R | 17/I-RTS | Dlažba protiskl. 200x200x9 mm | m2 | 47.201 |  | 0 |  | 0 |  | 0 | 21 | 0 | 0.0192 | 0.90626 | 0 | 0 |  |  | 0 | 0 |  |  | POL3_0
|  |  | ((23,2+2,4)*0,15+2,25+36,82)*1,1 |  | 47.201 | [18 empty] | VV | 0
165 | 771578011R00 | 17/I-RTS | Spára podlaha - stěna, silikonem | m | 34.6 |  | 0 |  | 0 |  | 0 | 21 | 0 | 4e-05 | 0.00138 | 0 | 0 |  |  | 0.07 | 2.42 |  |  | POL1_0
|  |  | 23,2+2,4+10*0,9 |  | 34.6 | [18 empty] | VV | 0
166 | 771579792R00 | 17/I-RTS | Příplatek za podlahy keram.v omezeném prostoru | m2 | 36.82 |  | 0 |  | 0 |  | 0 | 21 | 0 | 0 | 0 | 0 | 0 |  |  | 0.166 | 6.11 |  |  | POL1_0
167 | 771579790R00 | 17/I-RTS | Příplatek za diagonální kladení | m2 | 36.82 |  | 0 |  | 0 |  | 0 | 21 | 0 | 0 | 0 | 0 | 0 |  |  | 0.15 | 5.52 |  |  | POL1_0
168 | 771579791R00 | 17/I-RTS | Příplatek za plochu podlah keram. do 5 m2 jednotl. | m2 | 22.24 |  | 0 |  | 0 |  | 0 | 21 | 0 | 0 | 0 | 0 | 0 |  |  | 0.03 | 0.67 |  |  | POL1_0
|  |  | sociální zázemí: | [20 empty] | VV | 0
|  |  | (3,82+3,15+7,4+4,83+3,04) |  | 22.24 | [18 empty] | VV | 0
169 | 771577113R00 | 17/I-RTS | Lišta hliníková přechodová, stejná výška dlaždic | m | 3.4 |  | 0 |  | 0 |  | 0 | 21 | 0 | 0.00014 | 0.00048 | 0 | 0 |  |  | 0.15 | 0.51 |  |  | POL1_0
|  |  | 3*0,9+0,7 |  | 3.4 | [18 empty] | VV | 0
170 | 998771101R00 | 17/I-RTS | Přesun hmot pro podlahy z dlaždic, výšky do 6 m | t | 1.01 |  | 0 |  | 0 |  | 0 | 21 | 0 | 0 | 0 | 0 | 0 |  |  | 1.598 | 1.61 |  |  | POL1_0
Díl: | 775 |  | Podlahy vlysové a parketové |  |  |  | 0 |  | 0 |  | 0 |  | 0 |  | 0.13306 |  | 0 |  |  |  | 13.09 |  |  | DIL
171 | 775413040R00 | 17/I-RTS | Montáž podlahové lišty lepením | m | 16.8 |  | 0 |  | 0 |  | 0 | 21 | 0 | 6e-05 | 0.00101 | 0 | 0 |  |  | 0.152 | 2.55 |  |  | POL1_0
|  |  | 2*(5,0+3,4) |  | 16.8 | [18 empty] | VV | 0
172 | 775542022R00 | 17/I-RTS | Podložka Mirelon 3 mm pod lamelové podlahy | m2 | 16.38 |  | 0 |  | 0 |  | 0 | 21 | 0 | 1e-05 | 0.00016 | 0 | 0 |  |  | 0.06 | 0.98 |  |  | POL1_0
|  |  | 16,38 |  | 16.38 | [18 empty] | VV | 0
173 | 775541400R00 | 17/I-RTS | Položení podlah lamelových se zámkovým spojem | m2 | 16.38 |  | 0 |  | 0 |  | 0 | 21 | 0 | 0 | 0 | 0 | 0 |  |  | 0.55 | 9.01 |  |  | POL1_0
174 | 611936871R | 17/I-RTS | Lišta soklová 16x40 dl. 2,5 m | m | 18.48 |  | 0 |  | 0 |  | 0 | 21 | 0 | 0.0003 | 0.00554 | 0 | 0 |  |  | 0 | 0 |  |  | POL3_0
|  |  | 16,8*1,1 |  | 18.48 | [18 empty] | VV | 0
175 | 61193703R | 17/I-RTS | Podlaha laminát.1-lam tl. 8mm, zátěž 32 | m2 | 18.018 |  | 0 |  | 0 |  | 0 | 21 | 0 | 0.007 | 0.12613 | 0 | 0 |  |  | 0 | 0 |  |  | POL3_0
|  |  | 16,38*1,1 |  | 18.018 | [18 empty] | VV | 0
176 | 775981112R00 | 17/I-RTS | Lišta hliníková přechodová, stejná výška krytin | m | 1.6 |  | 0 |  | 0 |  | 0 | 21 | 0 | 0.00014 | 0.00022 | 0 | 0 |  |  | 0.152 | 0.24 |  |  | POL1_0
|  |  | 2*0,8 |  | 1.6 | [18 empty] | VV | 0
177 | 998775101R00 | 17/I-RTS | Přesun hmot pro podlahy vlysové, výšky do 6 m | t | 0.13 |  | 0 |  | 0 |  | 0 | 21 | 0 | 0 | 0 | 0 | 0 |  |  | 2.401 | 0.31 |  |  | POL1_0
Díl: | 777 |  | Podlahy ze syntetických hmot |  |  |  | 0 |  | 0 |  | 0 |  | 0 |  | 0.29875 |  | 0 |  |  |  | 20.43 |  |  | DIL
178 | 777553010R00 | 17/I-RTS | Penetrace savého podkladu disperzí | m2 | 49.38 |  | 0 |  | 0 |  | 0 | 21 | 0 | 5e-05 | 0.00247 | 0 | 0 |  |  | 0.065 | 3.21 |  |  | POL1_0
|  |  | sociální zázemí: | [20 empty] | VV | 0
|  |  | (3,15+14,58+16,38+7,4+4,83+3,04) |  | 49.38 | [18 empty] | VV | 0
179 | 777553210R00 | 17/I-RTS | Vyrovnání podlah, samonivel. hmota tl. 2mm | m2 | 49.38 |  | 0 |  | 0 |  | 0 | 21 | 0 | 0.003 | 0.14814 | 0 | 0 |  |  | 0.322 | 15.9 |  |  | POL1_0
180 | 777553219R00 | 17/I-RTS | Příplatek za další 2 mm, samonivel. hmota | m2 | 49.38 |  | 0 |  | 0 |  | 0 | 21 | 0 | 0.003 | 0.14814 | 0 | 0 |  |  | 0.018 | 0.89 |  |  | POL1_0
181 | 998777101R00 | 17/I-RTS | Přesun hmot pro podlahy syntetické, výšky do 6 m | t | 0.29 |  | 0 |  | 0 |  | 0 | 21 | 0 | 0 | 0 | 0 | 0 |  |  | 1.499 | 0.43 |  |  | POL1_0
Díl: | 781 |  | Obklady keramické |  |  |  | 0 |  | 0 |  | 0 |  | 0 |  | 0.48926 |  | 0 |  |  |  | 85.19 |  |  | DIL
182 | 781101210R00 | 17/I-RTS | Penetrace podkladu pod obklady | m2 | 36.8 |  | 0 |  | 0 |  | 0 | 21 | 0 | 0.00021 | 0.00773 | 0 | 0 |  |  | 0.05 | 1.84 |  |  | POL1_0
183 | 781415015R00 | 17/I-RTS | Montáž obkladů stěn, porovin.,tmel, 20x25 cm | m2 | 36.8 |  | 0 |  | 0 |  | 0 | 21 | 0 | 0.00455 | 0.16744 | 0 | 0 |  |  | 1.126 | 41.44 |  |  | POL1_0
|  |  | sociální zázemí: | [20 empty] | VV | 0
|  |  | 2*(4,0+3,2+1,9+1,6)*2,0 |  | 42.8 | [18 empty] | VV | 0
|  |  | -2*(0,7*2,0+0,8*2,0) |  | -6 | [18 empty] | VV | 0
184 | 59781346R | 17/I-RTS | Obklad 200x250x6mm | m2 | 29.48 |  | 0 |  | 0 |  | 0 | 21 | 0 | 0.0105 | 0.30954 | 0 | 0 |  |  | 0 | 0 |  |  | POL3_0
|  |  | 26,8*1,1 |  | 29.48 | [18 empty] | VV | 0
185 | 781419711R00 | 17/I-RTS | Příplatek k obkladu stěn za plochu do 10 m2 jedntl | m2 | 36.8 |  | 0 |  | 0 |  | 0 | 21 | 0 | 0 | 0 | 0 | 0 |  |  | 0.1 | 3.68 |  |  | POL1_0
186 | 781419701R00 | 17/I-RTS | Příplatek za práci v omezeném prostoru | m2 | 58.4 |  | 0 |  | 0 |  | 0 | 21 | 0 | 0 | 0 | 0 | 0 |  |  | 0.567 | 33.11 |  |  | POL1_0
187 | 781491001RT1 | 17/I-RTS | Montáž lišt k obkladům, rohových, koutových i dilatačních | m | 21.4 |  | 0 |  | 0 |  | 0 | 21 | 0 | 0 | 0 | 0 | 0 |  |  | 0.12 | 2.57 |  |  | POL1_0
|  |  | 2*(4,0+3,2+1,9+1,6) |  | 21.4 | [18 empty] | VV | 0
188 | 28342400R | 17/I-RTS | Ukončovací, rohové lišty, obkladové PVC 7mm | m | 23.54 |  | 0 |  | 0 |  | 0 | 21 | 0 | 0.00015 | 0.00353 | 0 | 0 |  |  | 0 | 0 |  |  | POL3_0
|  |  | 21,4*1,1 |  | 23.54 | [18 empty] | VV | 0
189 | 771578011R00 | 17/I-RTS | Spára stěna - stěna, silikonem | m | 25.4 |  | 0 |  | 0 |  | 0 | 21 | 0 | 4e-05 | 0.00102 | 0 | 0 |  |  | 0.07 | 1.78 |  |  | POL1_0
|  |  | 8*2,0+2*(0,7+2*2,0) |  | 25.4 | [18 empty] | VV | 0
190 | 998781101R00 | 17/I-RTS | Přesun hmot pro obklady keramické, výšky do 6 m | t | 0.48 |  | 0 |  | 0 |  | 0 | 21 | 0 | 0 | 0 | 0 | 0 |  |  | 1.598 | 0.77 |  |  | POL1_0
Díl: | 784 |  | Malby |  |  |  | 0 |  | 0 |  | 0 |  | 0 |  | 0.13973 |  | 0 |  |  |  | 48.86 |  |  | DIL
191 | 784402801R00 | 17/I-RTS | Odstranění malby oškrábáním v místnosti H do 3,8 m | m2 | 50 |  | 0 |  | 0 |  | 0 | 21 | 0 | 0 | 0 | 0 | 0 |  |  | 0.06971 | 3.49 |  |  | POL1_0
|  |  | 50 |  | 50 | [18 empty] | VV | 0
192 | 784442011RT2 | 17/I-RTS | Malba disperzní interiérová, výška do 3,8 m, 1barevná, 2x nátěr,1 x penetrace | m2 | 288.2 |  | 0 |  | 0 |  | 0 | 21 | 0 | 0.00043 | 0.12393 | 0 | 0 |  |  | 0.1344 | 38.73 |  |  | POL1_0
|  |  | omítky: | [20 empty] | VV | 0
|  |  | 124,44+113,76+50 |  | 288.2 | [18 empty] | VV | 0
193 | 784442021RT2 | 17/I-RTS | Malba akrylátová interiérová, výška do 3,8 m, pro SDK 2 x nátěr, 1 x penetrace | m2 | 49.38 |  | 0 |  | 0 |  | 0 | 21 | 0 | 0.00032 | 0.0158 | 0 | 0 |  |  | 0.1344 | 6.64 |  |  | POL1_0
|  |  | SDK: | [20 empty] | VV | 0
|  |  | (3,15+14,58+16,38+7,4+4,83+3,04) |  | 49.38 | [18 empty] | VV | 0
Díl: | 790 |  | Vnitřní vybavení |  |  |  | 0 |  | 0 |  | 0 |  | 0 |  | 0 |  | 0 |  |  |  | 0 |  |  | DIL
194 | R | 17/I-RTS | Práškový hasicí přístroj PG 6, s hasicí schopností 34A/183B | kus | 2 |  | 0 |  | 0 |  | 0 | 21 | 0 | 0 | 0 | 0 | 0 |  |  | 0 | 0 |  |  | POL1_0
Díl: | M21 |  | Elektromontáže |  |  |  | 0 |  | 0 |  | 0 |  | 0 |  | 0 |  | 0 |  |  |  | 0 |  |  | DIL
195 | M21 | Vlastní | Elektroinstalace - NN, osvětlení, revize | soub | 1 |  | 0 |  | 0 |  | 0 | 21 | 0 | 0 | 0 | 0 | 0 |  |  | 0 | 0 |  |  | POL1_0
Díl: | D96 |  | Přesuny sutí a vybouraných hmot |  |  |  | 0 |  | 0 |  | 0 |  | 0 |  | 0 |  | 0 |  |  |  | 124.08 |  |  | DIL
196 | 979082111R00 | 17/I-RTS | Vnitrostaveništní doprava suti do 10 m | t | 67 |  | 0 |  | 0 |  | 0 | 21 | 0 | 0 | 0 | 0 | 0 |  |  | 0.942 | 63.11 |  |  | POL1_0
197 | 979082121R00 | 17/I-RTS | Příplatek k vnitrost. dopravě suti za dalších 5 m | t | 268 |  | 0 |  | 0 |  | 0 | 21 | 0 | 0 | 0 | 0 | 0 |  |  | 0.105 | 28.14 |  |  | POL1_0
|  |  | 4*67 |  | 268 | [18 empty] | VV | 0
198 | 979081111R00 | 17/I-RTS | Odvoz suti a vybour. hmot na skládku do 1 km | t | 67 |  | 0 |  | 0 |  | 0 | 21 | 0 | 0 | 0 | 0 | 0 |  |  | 0.49 | 32.83 |  |  | POL1_0
199 | 979081121R00 | 17/I-RTS | Příplatek k odvozu za každý další 1 km | t | 1340 |  | 0 |  | 0 |  | 0 | 21 | 0 | 0 | 0 | 0 | 0 |  |  | 0 | 0 |  |  | POL1_0
|  |  | 20*67 |  | 1340 | [18 empty] | VV | 0
200 | TSJE09 | Vlastní | Poplatek za skládku - směsi betonu a cihel, (kód odpadu 17 01 07) | t | 31 |  | 0 |  | 0 |  | 0 | 21 | 0 | 0 | 0 | 0 | 0 |  |  | 0 | 0 |  |  | POL1_0
201 | TSJE05 | Vlastní | Poplatek za skládku - směsný stavební odpad, (kód odpadu 17 09 04) | t | 31 |  | 0 |  | 0 |  | 0 | 21 | 0 | 0 | 0 | 0 | 0 |  |  | 0 | 0 |  |  | POL1_0
202 | TSJE04 | Vlastní | Poplatek za skládku - jiné izolační materiály, (kód odpadu 17 06 04) | t | 5 |  | 0 |  | 0 |  | 0 | 21 | 0 | 0 | 0 | 0 | 0 |  |  | 0 | 0 |  |  | POL1_0
Díl: | ON |  | Ostatní náklady |  |  |  | 0 |  | 0 |  | 0 |  | 0 |  | 0 |  | 0 |  |  |  | 0 |  |  | DIL
203 | 005211010R | Vlastní | Předání a převzetí staveniště | Soubor | 1 |  | 0 |  | 0 |  | 0 | 21 | 0 | 0 | 0 | 0 | 0 |  |  | 0 | 0 |  |  | POL1_0
204 | 005211080R | Vlastní | Bezpečnostní a hygienická opatření na staveništi | Soubor | 1 |  | 0 |  | 0 |  | 0 | 21 | 0 | 0 | 0 | 0 | 0 |  |  | 0 | 0 |  |  | POL1_0
205 | 005241010R | Vlastní | Dokumentace skutečného provedení | Soubor | 1 |  | 0 |  | 0 |  | 0 | 21 | 0 | 0 | 0 | 0 | 0 |  |  | 0 | 0 |  |  | POL1_0
|  |  | Soupis Ostatních nákladů | [20 empty] | POP |  | Soupis Ostatních nákladů
|  |  | ORN | [20 empty] | POP |  | ORN
|  |  | Vyhotovení dokumentace skutečného provedení stavby, návodu k užívání a dalších dokladů k předání dokončeného díla v požadované formě a množství dle SoD. | [20 empty] | POP |  | Vyhotovení dokumentace skutečného provedení stavby, návodu k užívání a dalších dokladů k předání dokončeného díla v požadované formě a množství dle SoD.
|  |  | Náklady na vypracování potřebné dokumentace pro provoz staveniště z hlediska požární ochrany (požární řád a poplachová směrnice) a z hlediska provozu staveniště (provozně dopravní řád). | [20 empty] | POP |  | Náklady na vypracování potřebné dokumentace pro provoz staveniště z hlediska požární ochrany (požární řád a poplachová směrnice) a z hlediska provozu staveniště (provozně dopravní řád).
|  |  | Zajištění veškerých předepsaných atestů, zkoušek a revizí dle příslušných norem a dalších předpisů a nařízení platných v ČR, kterými bude prokázáno dosažení předepsané kvality a parametrů dokončeného díla a které nejsou obsaženy v položkovém seznamu prací. | [20 empty] | POP |  | Zajištění veškerých předepsaných atestů, zkoušek a revizí dle příslušných norem a dalších předpisů a nařízení platných v ČR, kterými bude prokázáno dosažení předepsané kvality a parametrů dokončeného díla a které nejsou obsaženy v položkovém seznamu prací.
|  |  | Evidence likvidace odpadů ve stanoveném rozsahu dle zákona č. 185/2001 Sb., o odpadech, v platném znění | [20 empty] | POP |  | Evidence likvidace odpadů ve stanoveném rozsahu dle zákona č. 185/2001 Sb., o odpadech, v platném znění
|  |  | Náklady k zajištění bezpečnostních a hygienických opatření - BOZP, spolupráce s koordinátorem bezpečnosti a ochrany zdraví při práci na staveništi /zajišťuje stavebník/. a zpracování plánu bezpečnosti a ochrany zdraví při práci na staveništi a jeho aktualizace dle aktuálních skutečností. | [20 empty] | POP |  | Náklady k zajištění bezpečnostních a hygienických opatření - BOZP, spolupráce s koordinátorem bezpečnosti a ochrany zdraví při práci na staveništi /zajišťuje stavebník/. a zpracování plánu bezpečnosti a ochrany zdraví při práci na staveništi a jeho aktualizace dle aktuálních skutečností.
|  |  | Fotodokumentace celkového průběhu výstavby, včetně zajištění fotodokumentace veškerých konstrukcí, které budou v průběhu výstavby skryty nebo zakryty. | [20 empty] | POP |  | Fotodokumentace celkového průběhu výstavby, včetně zajištění fotodokumentace veškerých konstrukcí, které budou v průběhu výstavby skryty nebo zakryty.
|  |  | Povinnosti vyplývající v souvislosti s předáním a převzetím díla nebo jeho části dle SOD. | [20 empty] | POP |  | Povinnosti vyplývající v souvislosti s předáním a převzetím díla nebo jeho části dle SOD.
|  |  | Náklady spojené se zabezpečením a poskytnutím zajišťovacích bankovních záruk v rozsahu dle SoD. | [20 empty] | POP |  | Náklady spojené se zabezpečením a poskytnutím zajišťovacích bankovních záruk v rozsahu dle SoD.
|  |  | Náklady zhotovitele spojené s pojištěním proti škodám způsobených jeho činností při výstavbě včetně pojištění díla proti všem možným rizikům (živly, krádež, atd.) po dobu výstavby až do celkové hodnoty díla. Rozsah a podmínky pojištění dle SoD. | [20 empty] | POP |  | Náklady zhotovitele spojené s pojištěním proti škodám způsobených jeho činností při výstavbě včetně pojištění díla proti všem možným rizikům (živly, krádež, atd.) po dobu výstavby až do celkové hodnoty díla. Rozsah a podmínky pojištění dle SoD.
Díl: | VN |  | Vedlejší náklady |  |  |  | 0 |  | 0 |  | 0 |  | 0 |  | 0 |  | 0 |  |  |  | 0 |  |  | DIL
206 | 005121010R | Vlastní | Vybudování zařízení staveniště | Soubor | 1 |  | 0 |  | 0 |  | 0 | 21 | 0 | 0 | 0 | 0 | 0 |  |  | 0 | 0 |  |  | POL1_0
207 | 005121020R | Vlastní | Provoz zařízení staveniště | Soubor | 1 |  | 0 |  | 0 |  | 0 | 21 | 0 | 0 | 0 | 0 | 0 |  |  | 0 | 0 |  |  | POL1_0
208 | 005121030R | Vlastní | Odstranění zařízení staveniště | Soubor | 1 |  | 0 |  | 0 |  | 0 | 21 | 0 | 0 | 0 | 0 | 0 |  |  | 0 | 0 |  |  | POL1_0
209 | 005122010R | Vlastní | Provoz objednatele | Soubor | 1 |  | 0 |  | 0 |  | 0 | 21 | 0 | 0 | 0 | 0 | 0 |  |  | 0 | 0 |  |  | POL1_0
210 | 005123010R | Vlastní | Extrémní místo provádění | Soubor | 1 |  | 0 |  | 0 |  | 0 | 21 | 0 | 0 | 0 | 0 | 0 |  |  | 0 | 0 |  |  | POL1_0
|  |  | Soupis Vedlejších nákladů | [20 empty] | POP |  | Soupis Vedlejších nákladů
|  |  | VRN | [20 empty] | POP |  | VRN
|  |  | Vybudování zařízení staveniště: | [20 empty] | POP |  | Vybudování zařízení staveniště:
|  |  | Náklady se zřízením přípojek energií k objektům zařízení staveniště, vybudování případných měřících odběrných míst a zařízení, vlastní vybudování dočasných objektů zařízení staveniště jako jsou sklady, sociální zařízení atd. Náklady spojené s předáním a převzetím staveniště. | [20 empty] | POP |  | Náklady se zřízením přípojek energií k objektům zařízení staveniště, vybudování případných měřících odběrných míst a zařízení, vlastní vybudování dočasných objektů zařízení staveniště jako jsou sklady, sociální zařízení atd. Náklady spojené s předáním a převzetím staveniště.
|  |  | Provoz zařízení staveniště: | [20 empty] | POP |  | Provoz zařízení staveniště:
|  |  | Vybavení objektů zařízení staveniště, náklady na energie spotřebované dodavatelem v rámci provozu zařízení staveniště, náklady na potřebný úklid v prostorách zařízení staveniště, náklady na nutnou údržbu a opravy na objektech zařízení staveniště a na přípojkách energií. | [20 empty] | POP |  | Vybavení objektů zařízení staveniště, náklady na energie spotřebované dodavatelem v rámci provozu zařízení staveniště, náklady na potřebný úklid v prostorách zařízení staveniště, náklady na nutnou údržbu a opravy na objektech zařízení staveniště a na přípojkách energií.
|  |  | Odstranění zařízení staveniště: | [20 empty] | POP |  | Odstranění zařízení staveniště:
|  |  | Odstranění objektů zařízení staveniště včetně přípojek energií a jejich odvoz. Položka zahrnuje i náklady na úpravu povrchů po odstranění zařízení staveniště a úklid ploch, na kterých bylo zařízení staveniště provozováno - uvedení do původního stavu. | [20 empty] | POP |  | Odstranění objektů zařízení staveniště včetně přípojek energií a jejich odvoz. Položka zahrnuje i náklady na úpravu povrchů po odstranění zařízení staveniště a úklid ploch, na kterých bylo zařízení staveniště provozováno - uvedení do původního stavu.
[22 empty] | 15 | 21
| Cena celkem | [5 empty] | 0 | [14 empty] | 0 | 0 | SUM

## 02
#RTSROZP# | Položkový rozpočet
| Zakázka: |  | Stavební úpravy, vestavba výtahové plošiny do objektu OÚ v Olšanech č.p. 75
Objekt:
Rozpočet:
| Objednatel: |  | Obec Olšany |  |  |  | IČ: | 00303097
|  |  | 75 |  |  |  | DIČ: | CZ00303097
|  | 78962 | Olšany
| Projektant: | [5 empty] | IČ:
DIČ:
| Zhotovitel: | [5 empty] | IČ:
DIČ:
Vypracoval:
| Rozpis ceny | [6 empty] | Celkem
HSV | HSV | [6 empty] | 0
PSV | PSV | [6 empty] | 0
MON | MON | [6 empty] | 0
VN | Vedlejší náklady | [6 empty] | 0
ON | Ostatní náklady | [6 empty] | 0
| Celkem | [6 empty] | 0
Rekapitulace daní
| Základ pro sníženou DPH |  |  | 15 | % | 0 |  |  | CZK
| Snížená DPH |  |  | 15 | % | 0 |  |  | CZK
| Základ pro základní DPH |  |  | 21 | % | 0 |  |  | CZK
| Základní DPH |  |  | 21 | % | 0 |  |  | CZK
| Zaokrouhlení |  |  |  |  | 0 |  |  | CZK
| Cena celkem bez DPH |  |  |  |  | 0 |  |  | CZK
| Cena celkem s DPH |  |  |  |  | 0 |  |  | CZK
|  | v |  |  | dne
|  |  | Za zhotovitele |  |  |  | Za objednatele
Rekapitulace dílčích částí
#CASTI>> | Číslo | Název |  |  | Základ pro sníženou DPH | Základ pro základní DPH | DPH celkem | Cena celkem | %
1 |  |  |  |  | 0 | 0 | 0 | 0
| Celkem za stavbu |  |  |  | 0 | 0 | 0 | 0 | 0
Rekapitulace dílů
| Číslo | Název |  |  | Typ dílu |  |  | Celkem
| 1 | Zemní práce |  |  | HSV |  |  | 0
| 3 | Svislé a kompletní konstrukce |  |  | HSV |  |  | 0
| 61 | Upravy povrchů vnitřní |  |  | HSV |  |  | 0
| 63 | Podlahy a podlahové konstrukce |  |  | HSV |  |  | 0
| 94 | Lešení a stavební výtahy |  |  | HSV |  |  | 0
| 95 | Dokončovací kce na pozem.stav. |  |  | HSV |  |  | 0
| 96 | Bourání konstrukcí |  |  | HSV |  |  | 0
| 99 | Staveništní přesun hmot |  |  | HSV |  |  | 0
| 711 | Izolace proti vodě |  |  | PSV |  |  | 0
| 771 | Podlahy z dlaždic a obklady |  |  | PSV |  |  | 0
| 773 | Podlahy teracové |  |  | PSV |  |  | 0
| 777 | Podlahy ze syntetických hmot |  |  | PSV |  |  | 0
| 781 | Obklady keramické |  |  | PSV |  |  | 0
| 784 | Malby |  |  | PSV |  |  | 0
| M33 | Montáže dopravních zař. a vah |  |  | MON |  |  | 0
| D96 | Přesuny sutí a vybouraných hmot |  |  | HSV |  |  | 0
| ON | Ostatní náklady |  |  | ON |  |  | 0
| VN | Vedlejší náklady |  |  | VN |  |  | 0
| Cena celkem | [6 empty] | 0
Note on C13: PSČ
Note on D11: Název
Note on D12: Ulice
Note on D13: Ulice
Note on I11: IČO
Note on I12: DIČ

## 02-
Položkový rozpočet | [23 empty] | #TypZaznamu#
S: |  |  | Stavební úpravy, vestavba výtahové plošiny do objektu OÚ v Olšanech č.p. 75 | [20 empty] | STA
O: | [23 empty] | OBJ
R: | [23 empty] | ROZ
C: | [23 empty] | CAS_STR
P.č. | Číslo položky | Cenová soustava | Název položky | MJ | množství | cena / MJ | Celkem | Dodávka | Dodávka celk. | Montáž | Montáž celk. | DPH | cena s DPH | hmotnost / MJ | hmotnost celk.(t) | dem. hmotnost / MJ | dem. hmotnost celk.(t) | Ceník | Cen. soustava | Nhod / MJ | Nhod celk.
Díl: | 1 |  | Zemní práce |  |  |  | 0 |  | 0 |  | 0 |  | 0 |  | 0 |  | 0 |  |  |  | 25.24 |  |  | DIL
1 | 139601102R00 | 17/I-RTS | Ruční výkop jam, rýh a šachet v hornině tř. 3 | m3 | 4.68 |  | 0 |  | 0 |  | 0 | 21 | 0 | 0 | 0 | 0 | 0 |  |  | 3.533 | 16.53 |  |  | POL1_0
|  |  | dno šachty: | [20 empty] | VV | 0
|  |  | 4,0*1,3*0,9 |  | 4.68 | [18 empty] | VV | 0
2 | 162201203R00 | 17/I-RTS | Vodorovné přemíst.výkopku, kolečko hor.1-4, do 10m | m3 | 4.68 |  | 0 |  | 0 |  | 0 | 21 | 0 | 0 | 0 | 0 | 0 |  |  | 0.668 | 3.13 |  |  | POL1_0
3 | 162201210R00 | 17/I-RTS | Příplatek za dalš.10 m, kolečko, výkop. z hor.1- 4 | m3 | 9.36 |  | 0 |  | 0 |  | 0 | 21 | 0 | 0 | 0 | 0 | 0 |  |  | 0.591 | 5.53 |  |  | POL1_0
|  |  | 4,68*2 |  | 9.36 | [18 empty] | VV | 0
4 | 162701105R00 | 17/I-RTS | Vodorovné přemístění výkopku z hor.1-4 do 10000 m | m3 | 4.68 |  | 0 |  | 0 |  | 0 | 21 | 0 | 0 | 0 | 0 | 0 |  |  | 0.011 | 0.05 |  |  | POL1_0
5 | 162701109R00 | 17/I-RTS | Příplatek k vod. přemístění hor.1-4 za další 1 km | m3 | 46.8 |  | 0 |  | 0 |  | 0 | 21 | 0 | 0 | 0 | 0 | 0 |  |  | 0 | 0 |  |  | POL1_0
6 | TSJE01 | Vlastní | Poplatek za skládku - zemina a kamení, (kód odpadu 17 05 04) | t | 8.424 |  | 0 |  | 0 |  | 0 | 21 | 0 | 0 | 0 | 0 | 0 |  |  | 0 | 0 |  |  | POL1_0
|  |  | 4,68*1,8 |  | 8.424 | [18 empty] | VV | 0
Díl: | 3 |  | Svislé a kompletní konstrukce |  |  |  | 0 |  | 0 |  | 0 |  | 0 |  | 2.9302 |  | 0 |  |  |  | 15.79 |  |  | DIL
7 | 342255024RT1 | 17/I-RTS | Příčky z desek pórobetonových tl. 10 cm, desky P 2 - 500, 599 x 249 x 100 mm | m2 | 7.1 |  | 0 |  | 0 |  | 0 | 21 | 0 | 0.0706 | 0.50126 | 0 | 0 |  |  | 0.52915 | 3.76 |  |  | POL1_0
|  |  | šachta 2.np: | [20 empty] | VV | 0
|  |  | (1,3+1,6)*3,0-0,8*2,0 |  | 7.1 | [18 empty] | VV | 0
8 | 342271161R00 | 17/I-RTS | Příčky z tvárnic Betonových, tl. 10 cm | m2 | 10.7 |  | 0 |  | 0 |  | 0 | 21 | 0 | 0.12842 | 1.3741 | 0 | 0 |  |  | 0.58228 | 6.23 |  |  | POL1_0
|  |  | šachta 1.np: | [20 empty] | VV | 0
|  |  | (1,3+1,6)*3,0+1,3*4,0-2*0,8*2,0 |  | 10.7 | [18 empty] | VV | 0
9 | 342271163R00 | 17/I-RTS | Příčky z tvárnic Betonových, tl. 15 cm | m2 | 2.32 |  | 0 |  | 0 |  | 0 | 21 | 0 | 0.19533 | 0.45317 | 0 | 0 |  |  | 0.64928 | 1.51 |  |  | POL1_0
|  |  | základová stěna: | [20 empty] | VV | 0
|  |  | (1,6+1,3)*0,8 |  | 2.32 | [18 empty] | VV | 0
10 | 342361821R00 | 17/I-RTS | Výztuž příček z betonářské oceli 10 505(R) | t | 0.0709 |  | 0 |  | 0 |  | 0 | 21 | 0 | 1.0249 | 0.07267 | 0 | 0 |  |  | 24.562 | 1.74 |  |  | POL1_0
|  |  | 10,7*0,1*0,05+2,32*0,15*0,05 |  | 0.0709 | [18 empty] | VV | 0
11 | 346244811R00 | 17/I-RTS | Přizdívky izol. z cihel dl.29 cm, MC 10, tl. 65 mm | m2 | 2.32 |  | 0 |  | 0 |  | 0 | 21 | 0 | 0.16952 | 0.39329 | 0 | 0 |  |  | 0.782 | 1.81 |  |  | POL1_0
|  |  | pro svislou izolaci: | [20 empty] | VV | 0
|  |  | (1,6+1,3)*0,8 |  | 2.32 | [18 empty] | VV | 0
12 | 346245999R00 | 17/I-RTS | Příplatek za ochranu izolace maltou min. MC 10 | m2 | 2.32 |  | 0 |  | 0 |  | 0 | 21 | 0 | 0.0585 | 0.13572 | 0 | 0 |  |  | 0.32 | 0.74 |  |  | POL1_0
Díl: | 61 |  | Upravy povrchů vnitřní |  |  |  | 0 |  | 0 |  | 0 |  | 0 |  | 0.92513 |  | 0 |  |  |  | 55.79 |  |  | DIL
13 | 610991111R00 | 17/I-RTS | Zakrývání výplní vnitřních konstrukcí | m2 | 28.8 |  | 0 |  | 0 |  | 0 | 21 | 0 | 4e-05 | 0.00115 | 0 | 0 |  |  | 0.078 | 2.25 |  |  | POL1_0
|  |  | 6,0*3,0+3,6*3,0 |  | 28.8 | [18 empty] | VV | 0
14 | 611425531RT2 | 17/I-RTS | Omítka rýh stropů MV do 15 cm omítkou štukovou, s použitím suché maltové směsi | m2 | 5 |  | 0 |  | 0 |  | 0 | 21 | 0 | 0.05268 | 0.2634 | 0 | 0 |  |  | 2.854 | 14.27 |  |  | POL1_0
15 | 612423531RT2 | 17/I-RTS | Omítka rýh stěn vápenná šířky do 15 cm, štuková, s použitím suché maltové směsi | m2 | 5 |  | 0 |  | 0 |  | 0 | 21 | 0 | 0.03829 | 0.19145 | 0 | 0 |  |  | 1.8764 | 9.38 |  |  | POL1_0
16 | 612409991RT2 | 17/I-RTS | Začištění omítek kolem oken,dveří apod., s použitím suché maltové směsi | m | 11.6 |  | 0 |  | 0 |  | 0 | 21 | 0 | 0.00238 | 0.02761 | 0 | 0 |  |  | 0.18233 | 2.12 |  |  | POL1_0
|  |  | 2*2*(1,3+1,6) |  | 11.6 | [18 empty] | VV | 0
17 | 612481211RU1 | 17/I-RTS | Montáž výztužné sítě (perlinky) do stěrky-stěny, včetně výztužné sítě a stěrkového tmelu | m2 | 37.92 |  | 0 |  | 0 |  | 0 | 21 | 0 | 0.00491 | 0.18619 | 0 | 0 |  |  | 0.362 | 13.73 |  |  | POL1_0
|  |  | šachta 1.np: | [20 empty] | VV | 0
|  |  | 2*((1,3+1,6)*3,0+1,3*4,0-2*0,8*2,0) |  | 21.4 | [18 empty] | VV | 0
|  |  | šachta 2.np: | [20 empty] | VV | 0
|  |  | 2*((1,3+1,6)*3,0-0,8*2,0) |  | 14.2 | [18 empty] | VV | 0
|  |  | základová stěna: | [20 empty] | VV | 0
|  |  | (1,6+1,3)*0,8 |  | 2.32 | [18 empty] | VV | 0
18 | 612471413R00 | 17/I-RTS | Úprava vnitřních stěn aktivovaným štukem s přísad. | m2 | 37.92 |  | 0 |  | 0 |  | 0 | 21 | 0 | 0.00658 | 0.24951 | 0 | 0 |  |  | 0.319 | 12.1 |  |  | POL1_0
19 | 610991001R00 | 17/I-RTS | Rohová lišta pro omítku | m | 38.8 |  | 0 |  | 0 |  | 0 | 21 | 0 | 0.00015 | 0.00582 | 0 | 0 |  |  | 0.05 | 1.94 |  |  | POL1_0
|  |  | šachta 1.np: | [20 empty] | VV | 0
|  |  | 4,0+3,0+2*2*(0,8+2*2,0) |  | 26.2 | [18 empty] | VV | 0
|  |  | šachta 2.np: | [20 empty] | VV | 0
|  |  | 3,0+2*(0,8+2*2,0) |  | 12.6 | [18 empty] | VV | 0
Díl: | 63 |  | Podlahy a podlahové konstrukce |  |  |  | 0 |  | 0 |  | 0 |  | 0 |  | 7.335 |  | 0 |  |  |  | 11.23 |  |  | DIL
20 | 631571003R00 | 17/I-RTS | Násyp ze štěrkopísku 0 - 32, zpevňující | m3 | 1.04 |  | 0 |  | 0 |  | 0 | 21 | 0 | 1.837 | 1.9105 | 0 | 0 |  |  | 1.836 | 1.91 |  |  | POL1_0
|  |  | štěrkový podsyp: | [20 empty] | VV | 0
|  |  | 4,0*1,3*0,2 |  | 1.04 | [18 empty] | VV | 0
21 | 631313621R00 | 17/I-RTS | Mazanina betonová tl. 8 - 12 cm C 20/25 | m3 | 0.52 |  | 0 |  | 0 |  | 0 | 21 | 0 | 2.525 | 1.313 | 0 | 0 |  |  | 2.58 | 1.34 |  |  | POL1_0
|  |  | podkladní mazanina: | [20 empty] | VV | 0
|  |  | 4,0*1,3*0,1 |  | 0.52 | [18 empty] | VV | 0
22 | 631319173R00 | 17/I-RTS | Příplatek za stržení povrchu mazaniny tl. 12 cm | m3 | 0.52 |  | 0 |  | 0 |  | 0 | 21 | 0 | 0 | 0 | 0 | 0 |  |  | 0.41 | 0.21 |  |  | POL1_0
23 | 631315621R00 | 17/I-RTS | Mazanina betonová tl. 12 - 24 cm C 20/25 | m3 | 1.56 |  | 0 |  | 0 |  | 0 | 21 | 0 | 2.525 | 3.939 | 0 | 0 |  |  | 2.317 | 3.61 |  |  | POL1_0
|  |  | vrchní mazanina: | [20 empty] | VV | 0
|  |  | 1,3*4,0*0,3 |  | 1.56 | [18 empty] | VV | 0
24 | 631319175R00 | 17/I-RTS | Příplatek za stržení povrchu mazaniny tl. 24 cm | m3 | 1.56 |  | 0 |  | 0 |  | 0 | 21 | 0 | 0 | 0 | 0 | 0 |  |  | 0.205 | 0.32 |  |  | POL1_0
25 | 631351101R00 | 17/I-RTS | Bednění stěn, rýh a otvorů v podlahách - zřízení | m2 | 3.18 |  | 0 |  | 0 |  | 0 | 21 | 0 | 0.0141 | 0.04484 | 0 | 0 |  |  | 0.396 | 1.26 |  |  | POL1_0
|  |  | vrchní mazanina: | [20 empty] | VV | 0
|  |  | 2*(4,0+1,3)*0,3 |  | 3.18 | [18 empty] | VV | 0
26 | 631351102R00 | 17/I-RTS | Bednění stěn, rýh a otvorů v podlahách -odstranění | m2 | 3.18 |  | 0 |  | 0 |  | 0 | 21 | 0 | 0 | 0 | 0 | 0 |  |  | 0.24 | 0.76 |  |  | POL1_0
27 | 631361921R00 | 17/I-RTS | Výztuž mazanin svařovanou sítí | t | 0.11975 |  | 0 |  | 0 |  | 0 | 21 | 0 | 1.0662 | 0.12768 | 0 | 0 |  |  | 15.231 | 1.82 |  |  | POL1_0
|  |  | podkladní mazanina 150x150x6: | [20 empty] | VV | 0
|  |  | 4,0*1,3*3,03*1,2/1000 |  | 0.018907 | [18 empty] | VV | 0
|  |  | vrchní mazanina 2x100x100x6: | [20 empty] | VV | 0
|  |  | 2*4,0*1,3*8,08*1,2/1000 |  | 0.10084 | [18 empty] | VV | 0
Díl: | 94 |  | Lešení a stavební výtahy |  |  |  | 0 |  | 0 |  | 0 |  | 0 |  | 0.01838 |  | 0 |  |  |  | 4.43 |  |  | DIL
28 | 941955001R00 | 17/I-RTS | Lešení lehké pomocné, výška podlahy do 1,2 m | m2 | 4.16 |  | 0 |  | 0 |  | 0 | 21 | 0 | 0.00121 | 0.00503 | 0 | 0 |  |  | 0.177 | 0.74 |  |  | POL1_0
|  |  | 2*(1,3*1,6) |  | 4.16 | [18 empty] | VV | 0
29 | 941955202R00 | 17/I-RTS | Lešení lehké pomocné,šachta pl.do 6 m2, H do 3,5 m | m2 | 6.24 |  | 0 |  | 0 |  | 0 | 21 | 0 | 0.00214 | 0.01335 | 0 | 0 |  |  | 0.591 | 3.69 |  |  | POL1_0
|  |  | 3*1,3*1,6 |  | 6.24 | [18 empty] | VV | 0
Díl: | 95 |  | Dokončovací kce na pozem.stav. |  |  |  | 0 |  | 0 |  | 0 |  | 0 |  | 0.0023 |  | 0 |  |  |  | 17.74 |  |  | DIL
30 | 952901111R00 | 17/I-RTS | Vyčištění budov o výšce podlaží do 4 m | m2 | 57.6 |  | 0 |  | 0 |  | 0 | 21 | 0 | 4e-05 | 0.0023 | 0 | 0 |  |  | 0.308 | 17.74 |  |  | POL1_0
|  |  | 2*(6,0*3,0+3,6*3,0) |  | 57.6 | [18 empty] | VV | 0
Díl: | 96 |  | Bourání konstrukcí |  |  |  | 0 |  | 0 |  | 0 |  | 0 |  | 0.00102 |  | 7.2165 |  |  |  | 58.91 |  |  | DIL
31 | 970241100R00 | 17/I-RTS | Řezání prostého betonu hl. řezu 100 mm | m | 9.5 |  | 0 |  | 0 |  | 0 | 21 | 0 | 0 | 0 | 0.00046 | 0.00437 |  |  | 0.9 | 8.55 |  |  | POL1_0
|  |  | řezání v podlaze 1.np: | [20 empty] | VV | 0
|  |  | 2*1,3+4,0 |  | 6.6 | [18 empty] | VV | 0
|  |  | řezání v podlaze 2.np: | [20 empty] | VV | 0
|  |  | 1,3+1,6 |  | 2.9 | [18 empty] | VV | 0
32 | 965081813R00 | 17/I-RTS | Bourání dlažeb terac.,čedič. tl.do 30 mm, nad 1 m2 | m2 | 7.28 |  | 0 |  | 0 |  | 0 | 21 | 0 | 0 | 0 | 0.087 | 0.63336 |  |  | 0.259 | 1.89 |  |  | POL1_0
|  |  | otvor v podlaze 1.np: | [20 empty] | VV | 0
|  |  | 1,3*4,0 |  | 5.2 | [18 empty] | VV | 0
|  |  | otvor v podlaze 2.np: | [20 empty] | VV | 0
|  |  | 1,3*1,6 |  | 2.08 | [18 empty] | VV | 0
33 | 963042819R00 | 17/I-RTS | Bourání schodišťových stupňů betonových | m | 7 |  | 0 |  | 0 |  | 0 | 21 | 0 | 0 | 0 | 0.07 | 0.49 |  |  | 0.64 | 4.48 |  |  | POL1_0
|  |  | schodiště: | [20 empty] | VV | 0
|  |  | 5*1,4 |  | 7 | [18 empty] | VV | 0
34 | 965042131R00 | 17/I-RTS | Bourání mazanin betonových tl. 10 cm, pl. 4 m2 | m3 | 0.52 |  | 0 |  | 0 |  | 0 | 21 | 0 | 0 | 0 | 2.2 | 1.144 |  |  | 10.88 | 5.66 |  |  | POL1_0
|  |  | otvor v podlaze 1.np: | [20 empty] | VV | 0
|  |  | 1,3*4,0*0,1 |  | 0.52 | [18 empty] | VV | 0
35 | 965042231R00 | 17/I-RTS | Bourání mazanin betonových tl. nad 10 cm, pl. 4 m2 | m3 | 0.78 |  | 0 |  | 0 |  | 0 | 21 | 0 | 0 | 0 | 2.2 | 1.716 |  |  | 9.07 | 7.07 |  |  | POL1_0
|  |  | otvor v podlaze 1.np: | [20 empty] | VV | 0
|  |  | 1,3*4,0*0,15 |  | 0.78 | [18 empty] | VV | 0
36 | 965049111R00 | 17/I-RTS | Příplatek, bourání mazanin se svař. síťí tl. 10 cm | m3 | 0.52 |  | 0 |  | 0 |  | 0 | 21 | 0 | 0 | 0 | 0 | 0 |  |  | 4.828 | 2.51 |  |  | POL1_0
37 | 965049112R00 | 17/I-RTS | Příplatek, bourání mazanin se svař.síťí nad 10 cm | m3 | 0.78 |  | 0 |  | 0 |  | 0 | 21 | 0 | 0 | 0 | 0 | 0 |  |  | 4.029 | 3.14 |  |  | POL1_0
38 | 971042551R00 | 17/I-RTS | Vybourání otvorů zdi betonové pl. do 1 m2 všech tl | m3 | 0.56 |  | 0 |  | 0 |  | 0 | 21 | 0 | 0.00182 | 0.00102 | 2.2 | 1.232 |  |  | 24.446 | 13.69 |  |  | POL1_0
|  |  | pro šachtu do suterénu: | [20 empty] | VV | 0
|  |  | 1,4*1,0*0,4 |  | 0.56 | [18 empty] | VV | 0
39 | 972054691R00 | 17/I-RTS | Vybourání otv. stropy ŽB pl. 4 m2, tl. nad 8 cm | m3 | 0.832 |  | 0 |  | 0 |  | 0 | 21 | 0 | 0 | 0 | 2.4 | 1.9968 |  |  | 14.331 | 11.92 |  |  | POL1_0
|  |  | otvor v podlaze 2.np: | [20 empty] | VV | 0
|  |  | 1,3*1,6*0,4 |  | 0.832 | [18 empty] | VV | 0
Díl: | 99 |  | Staveništní přesun hmot |  |  |  | 0 |  | 0 |  | 0 |  | 0 |  | 0 |  | 0 |  |  |  | 20.43 |  |  | DIL
40 | 999281108R00 | 17/I-RTS | Přesun hmot pro opravy a údržbu do výšky 12 m | t | 10.8 |  | 0 |  | 0 |  | 0 | 21 | 0 | 0 | 0 | 0 | 0 |  |  | 1.892 | 20.43 |  |  | POL1_0
|  |  | 2,9+0,6+7,3 |  | 10.8 | [18 empty] | VV | 0
Díl: | 711 |  | Izolace proti vodě |  |  |  | 0 |  | 0 |  | 0 |  | 0 |  | 0.04329 |  | 0 |  |  |  | 7.46 |  |  | DIL
41 | 711212111R00 | 17/I-RTS | Penetrace podkladu nátěrem | m2 | 10.5 |  | 0 |  | 0 |  | 0 | 21 | 0 | 0.00022 | 0.00231 | 0 | 0 |  |  | 0.095 | 1 |  |  | POL1_0
|  |  | podlaha: | [20 empty] | VV | 0
|  |  | 1,3*4,0 |  | 5.2 | [18 empty] | VV | 0
|  |  | svislé vytažení ke stávající: | [20 empty] | VV | 0
|  |  | 2*(1,3+4,0)*0,5 |  | 5.3 | [18 empty] | VV | 0
42 | 711212012R00 | 17/I-RTS | Hydroizolační povlak vyztužený tkaninou | m2 | 10.5 |  | 0 |  | 0 |  | 0 | 21 | 0 | 0.00358 | 0.03759 | 0 | 0 |  |  | 0.498 | 5.23 |  |  | POL1_0
43 | 711212601R00 | 17/I-RTS | Těsnicí pás do spoje podlaha - stěna | m | 10.6 |  | 0 |  | 0 |  | 0 | 21 | 0 | 0.00032 | 0.00339 | 0 | 0 |  |  | 0.11 | 1.17 |  |  | POL1_0
|  |  | napojení nastávající izolaci: | [20 empty] | VV | 0
|  |  | 2*(4,0+1,3) |  | 10.6 | [18 empty] | VV | 0
44 | 998711101R00 | 17/I-RTS | Přesun hmot pro izolace proti vodě, výšky do 6 m | t | 0.04 |  | 0 |  | 0 |  | 0 | 21 | 0 | 0 | 0 | 0 | 0 |  |  | 1.567 | 0.06 |  |  | POL1_0
Díl: | 771 |  | Podlahy z dlaždic a obklady |  |  |  | 0 |  | 0 |  | 0 |  | 0 |  | 0.11737 |  | 0 |  |  |  | 9.28 |  |  | DIL
45 | 771475014R00 | 17/I-RTS | Obklad soklíků keram.rovných, tmel,výška 10 cm | m | 9.5 |  | 0 |  | 0 |  | 0 | 21 | 0 | 0.00032 | 0.00304 | 0 | 0 |  |  | 0.236 | 2.24 |  |  | POL1_0
|  |  | podlaha 1.np: | [20 empty] | VV | 0
|  |  | (2*1,3+4,0) |  | 6.6 | [18 empty] | VV | 0
|  |  | podlaha 2.np: | [20 empty] | VV | 0
|  |  | 1,3+1,6 |  | 2.9 | [18 empty] | VV | 0
46 | 771479001R00 | 17/I-RTS | Řezání dlaždic keramických pro soklíky | m | 9.5 |  | 0 |  | 0 |  | 0 | 21 | 0 | 0 | 0 | 0 | 0 |  |  | 0.154 | 1.46 |  |  | POL1_0
47 | 771575107R00 | 17/I-RTS | Montáž podlah keram.,režné hladké, tmel, 20x20 cm | m2 | 3.25 |  | 0 |  | 0 |  | 0 | 21 | 0 | 0.00455 | 0.01479 | 0 | 0 |  |  | 0.97 | 3.15 |  |  | POL1_0
|  |  | podlaha 1.np: | [20 empty] | VV | 0
|  |  | 1,3*2,0 |  | 2.6 | [18 empty] | VV | 0
|  |  | podlaha 2.np: | [20 empty] | VV | 0
|  |  | 1,3*0,5 |  | 0.65 | [18 empty] | VV | 0
48 | 59764210R | 17/I-RTS | Dlažba protiskl. 200x200x9 mm | m2 | 5.1425 |  | 0 |  | 0 |  | 0 | 21 | 0 | 0.0192 | 0.09874 | 0 | 0 |  |  | 0 | 0 |  |  | POL3_0
|  |  | (9,5*0,15+3,25)*1,1 |  | 5.1425 | [18 empty] | VV | 0
49 | 771578011R00 | 17/I-RTS | Spára podlaha - stěna, silikonem | m | 9.5 |  | 0 |  | 0 |  | 0 | 21 | 0 | 4e-05 | 0.00038 | 0 | 0 |  |  | 0.07 | 0.67 |  |  | POL1_0
50 | 771579792R00 | 17/I-RTS | Příplatek za podlahy keram.v omezeném prostoru | m2 | 3.25 |  | 0 |  | 0 |  | 0 | 21 | 0 | 0 | 0 | 0 | 0 |  |  | 0.166 | 0.54 |  |  | POL1_0
51 | 771579790R00 | 17/I-RTS | Příplatek za diagonální kladení | m2 | 3.25 |  | 0 |  | 0 |  | 0 | 21 | 0 | 0 | 0 | 0 | 0 |  |  | 0.15 | 0.49 |  |  | POL1_0
52 | 771579791R00 | 17/I-RTS | Příplatek za plochu podlah keram. do 5 m2 jednotl. | m2 | 3.25 |  | 0 |  | 0 |  | 0 | 21 | 0 | 0 | 0 | 0 | 0 |  |  | 0.03 | 0.1 |  |  | POL1_0
53 | 771577113R00 | 17/I-RTS | Lišta hliníková přechodová, stejná výška dlaždic | m | 3 |  | 0 |  | 0 |  | 0 | 21 | 0 | 0.00014 | 0.00042 | 0 | 0 |  |  | 0.15 | 0.45 |  |  | POL1_0
54 | 998771101R00 | 17/I-RTS | Přesun hmot pro podlahy z dlaždic, výšky do 6 m | t | 0.11 |  | 0 |  | 0 |  | 0 | 21 | 0 | 0 | 0 | 0 | 0 |  |  | 1.598 | 0.18 |  |  | POL1_0
Díl: | 773 |  | Podlahy teracové |  |  |  | 0 |  | 0 |  | 0 |  | 0 |  | 0.41259 |  | 0 |  |  |  | 10.07 |  |  | DIL
55 | 773500930R00 | 17/I-RTS | Opravy teracových podlah kolem proniků | m2 | 3.8 |  | 0 |  | 0 |  | 0 | 21 | 0 | 0.07654 | 0.29085 | 0 | 0 |  |  | 1.802 | 6.85 |  |  | POL1_0
|  |  | podlaha 1.np: | [20 empty] | VV | 0
|  |  | (2*1,3+4,0)*0,4 |  | 2.64 | [18 empty] | VV | 0
|  |  | podlaha 2.np: | [20 empty] | VV | 0
|  |  | (1,3+1,6)*0,4 |  | 1.16 | [18 empty] | VV | 0
56 | 773200940R00 | 17/I-RTS | Opravy teracových obkladů - hrany | kus | 6 |  | 0 |  | 0 |  | 0 | 21 | 0 | 0.02029 | 0.12174 | 0 | 0 |  |  | 0.487 | 2.92 |  |  | POL1_0
57 | 998773101R00 | 17/I-RTS | Přesun hmot pro podlahy teracové, výšky do 6 m | t | 0.2 |  | 0 |  | 0 |  | 0 | 21 | 0 | 0 | 0 | 0 | 0 |  |  | 1.499 | 0.3 |  |  | POL1_0
Díl: | 777 |  | Podlahy ze syntetických hmot |  |  |  | 0 |  | 0 |  | 0 |  | 0 |  | 0.05317 |  | 0 |  |  |  | 3.39 |  |  | DIL
58 | 777553010R00 | 17/I-RTS | Penetrace savého podkladu disperzí pod | m2 | 5.2 |  | 0 |  | 0 |  | 0 | 21 | 0 | 5e-05 | 0.00026 | 0 | 0 |  |  | 0.065 | 0.34 |  |  | POL1_0
|  |  | podlaha 1.np: | [20 empty] | VV | 0
|  |  | 1,3*4,0 |  | 5.2 | [18 empty] | VV | 0
59 | 777553210R00 | 17/I-RTS | Vyrovnání podlah, samonivel. hmota tl. 2mm | m2 | 5.2 |  | 0 |  | 0 |  | 0 | 21 | 0 | 0.003 | 0.0156 | 0 | 0 |  |  | 0.322 | 1.67 |  |  | POL1_0
60 | 777553219R00 | 17/I-RTS | Příplatek za další 2 mm, samonivel. hmota | m2 | 5.2 |  | 0 |  | 0 |  | 0 | 21 | 0 | 0.003 | 0.0156 | 0 | 0 |  |  | 0.018 | 0.09 |  |  | POL1_0
61 | 777315161R00 | 17/I-RTS | Podlahy epoxidové plastmalt. tl.3 mm | m2 | 3.24 |  | 0 |  | 0 |  | 0 | 21 | 0 | 0.0067 | 0.02171 | 0 | 0 |  |  | 0.385 | 1.25 |  |  | POL1_0
|  |  | dno šachty: | [20 empty] | VV | 0
|  |  | 1,3*1,6+2*(1,3+1,6)*0,2 |  | 3.24 | [18 empty] | VV | 0
62 | 998777101R00 | 17/I-RTS | Přesun hmot pro podlahy syntetické, výšky do 6 m | t | 0.03 |  | 0 |  | 0 |  | 0 | 21 | 0 | 0 | 0 | 0 | 0 |  |  | 1.499 | 0.04 |  |  | POL1_0
Díl: | 781 |  | Obklady keramické |  |  |  | 0 |  | 0 |  | 0 |  | 0 |  | 0.01631 |  | 0 |  |  |  | 2.01 |  |  | DIL
63 | 781415015R00 | 17/I-RTS | Montáž obkladů stěn, porovin.,tmel, 20x25 cm | m2 | 1 |  | 0 |  | 0 |  | 0 | 21 | 0 | 0.00455 | 0.00455 | 0 | 0 |  |  | 1.126 | 1.13 |  |  | POL1_0
|  |  | bok schodiště: | [20 empty] | VV | 0
|  |  | 1 |  | 1 | [18 empty] | VV | 0
64 | 59781346R | 17/I-RTS | Obklad 200x250x6mm | m2 | 1.1 |  | 0 |  | 0 |  | 0 | 21 | 0 | 0.0105 | 0.01155 | 0 | 0 |  |  | 0 | 0 |  |  | POL3_0
|  |  | 1*1,1 |  | 1.1 | [18 empty] | VV | 0
65 | 781419711R00 | 17/I-RTS | Příplatek k obkladu stěn za plochu do 10 m2 jedntl | m2 | 1 |  | 0 |  | 0 |  | 0 | 21 | 0 | 0 | 0 | 0 | 0 |  |  | 0.1 | 0.1 |  |  | POL1_0
66 | 781419701R00 | 17/I-RTS | Příplatek za práci v omezeném prostoru | m2 | 1 |  | 0 |  | 0 |  | 0 | 21 | 0 | 0 | 0 | 0 | 0 |  |  | 0.567 | 0.57 |  |  | POL1_0
67 | 781491001RT1 | 17/I-RTS | Montáž lišt k obkladům, rohových, koutových i dilatačních | m | 1 |  | 0 |  | 0 |  | 0 | 21 | 0 | 0 | 0 | 0 | 0 |  |  | 0.12 | 0.12 |  |  | POL1_0
|  |  | 1 |  | 1 | [18 empty] | VV | 0
68 | 28342400R | 17/I-RTS | Ukončovací, rohové lišty, obkladové PVC 7mm | m | 1.1 |  | 0 |  | 0 |  | 0 | 21 | 0 | 0.00015 | 0.00017 | 0 | 0 |  |  | 0 | 0 |  |  | POL3_0
|  |  | 1*1,1 |  | 1.1 | [18 empty] | VV | 0
69 | 771578011R00 | 17/I-RTS | Spára stěna - stěna, silikonem | m | 1 |  | 0 |  | 0 |  | 0 | 21 | 0 | 4e-05 | 4e-05 | 0 | 0 |  |  | 0.07 | 0.07 |  |  | POL1_0
70 | 998781101R00 | 17/I-RTS | Přesun hmot pro obklady keramické, výšky do 6 m | t | 0.01 |  | 0 |  | 0 |  | 0 | 21 | 0 | 0 | 0 | 0 | 0 |  |  | 1.598 | 0.02 |  |  | POL1_0
Díl: | 784 |  | Malby |  |  |  | 0 |  | 0 |  | 0 |  | 0 |  | 0.0743 |  | 0 |  |  |  | 31.75 |  |  | DIL
71 | 784402801R00 | 17/I-RTS | Odstranění malby oškrábáním v místnosti H do 3,8 m | m2 | 122.4 |  | 0 |  | 0 |  | 0 | 21 | 0 | 0 | 0 | 0 | 0 |  |  | 0.06971 | 8.53 |  |  | POL1_0
|  |  | chodba 1.np: | [20 empty] | VV | 0
|  |  | 2*(6,0+3,0)*3,0 |  | 54 | [18 empty] | VV | 0
|  |  | 6,0*3,0 |  | 18 | [18 empty] | VV | 0
|  |  | chodba 2.np: | [20 empty] | VV | 0
|  |  | 2*(3,6+3,0)*3,0 |  | 39.6 | [18 empty] | VV | 0
|  |  | 3,6*3,0 |  | 10.8 | [18 empty] | VV | 0
72 | 784442011RT2 | 17/I-RTS | Malba disperzní interiérová, výška do 3,8 m, 1barevná, 2x nátěr,1 x penetrace | m2 | 172.8 |  | 0 |  | 0 |  | 0 | 21 | 0 | 0.00043 | 0.0743 | 0 | 0 |  |  | 0.1344 | 23.22 |  |  | POL1_0
|  |  | chodba 1.np: | [20 empty] | VV | 0
|  |  | 2*(6,0+3,0+2*1,3+1,6)*3,0 |  | 79.2 | [18 empty] | VV | 0
|  |  | 6,0*3,0 |  | 18 | [18 empty] | VV | 0
|  |  | chodba 2.np: | [20 empty] | VV | 0
|  |  | 2*(3,6+3,0+2*1,3+1,6)*3,0 |  | 64.8 | [18 empty] | VV | 0
|  |  | 3,6*3,0 |  | 10.8 | [18 empty] | VV | 0
Díl: | M33 |  | Montáže dopravních zař. a vah |  |  |  | 0 |  | 0 |  | 0 |  | 0 |  | 1.57 |  | 0 |  |  |  | 213 |  |  | DIL
73 | 330030100RAC | Vlastní | Vertikální zvedací plošina, nosnost 250kg, 3 stanice, 3 nástupiště | kus | 1 |  | 0 |  | 0 |  | 0 | 21 | 0 | 1.57 | 1.57 | 0 | 0 |  |  | 213 | 213 |  |  | POL2_0
|  |  | 2. Technická data vertikální zvedací plošiny: | [20 empty] | POP |  | 2. Technická data vertikální zvedací plošiny:
|  |  | TYP zařízení: VPM 250 šachetní dveře: 3 ks jednokřídlé ocel. | [20 empty] | POP |  | TYP zařízení: VPM 250 šachetní dveře: 3 ks jednokřídlé ocel.
|  |  | umístění: vnitřní | [20 empty] | POP |  | umístění: vnitřní
|  |  | zdvih plošiny: 4 223mm rychlost zdvihu: 0,1m/s | [20 empty] | POP |  | zdvih plošiny: 4 223mm rychlost zdvihu: 0,1m/s
|  |  | délka pojezdu: 5 825mm kotvení pojezdu: do boční (nosné) zdi | [20 empty] | POP |  | délka pojezdu: 5 825mm kotvení pojezdu: do boční (nosné) zdi
|  |  | rozměry přepravní desky: d. 1 400 x š. 1 000mm ovládání: tlačítky | [20 empty] | POP |  | rozměry přepravní desky: d. 1 400 x š. 1 000mm ovládání: tlačítky
|  |  | prohlubeň pod plošinu: 150mm certifikát: TÜV | [20 empty] | POP |  | prohlubeň pod plošinu: 150mm certifikát: TÜV
|  |  | počet stanic: tři nosnost: 250kg | [20 empty] | POP |  | počet stanic: tři nosnost: 250kg
|  |  | napájecí napětí: 3x400V barva: RAL 7040 (šedá) | [20 empty] | POP |  | napájecí napětí: 3x400V barva: RAL 7040 (šedá)
|  |  | příkon: 0,75W | [20 empty] | POP |  | příkon: 0,75W
|  |  | Popis zařízení: | [20 empty] | POP |  | Popis zařízení:
|  |  | Plošina typu VPM 250 je navržena do nové zděné šachty ze čtyř stran, resp. stěn. | [20 empty] | POP |  | Plošina typu VPM 250 je navržena do nové zděné šachty ze čtyř stran, resp. stěn.
|  |  | Ovládání plošiny navrhujeme ve všech třech stanicích (mj. přivolávače) a všemi funkcemi ovládání i na plošině (stanice jedna, dva, tři, stop a kontrolka provozu). Ve stanicích jsou navíc umístěny uzamykatelné ovladače, které řeší zapnutí a vypnutí zařízení pomocí klíče. Na plošině je dále umístěno tlačítko pro nouzový signál a přivolání obsluhy v případě poruchy zařízení. | [20 empty] | POP |  | Ovládání plošiny navrhujeme ve všech třech stanicích (mj. přivolávače) a všemi funkcemi ovládání i na plošině (stanice jedna, dva, tři, stop a kontrolka provozu). Ve stanicích jsou navíc umístěny uzamykatelné ovladače, které řeší zapnutí a vypnutí zařízení pomocí klíče. Na plošině je dále umístěno tlačítko pro nouzový signál a přivolání obsluhy v případě poruchy zařízení.
|  |  | Systém pohonu je elektromechanický, plošina je zavěšena na řetězech se zachycovačem, a je vybavena všemi požadovanými bezpečnostními prvky (při nájezdu plošiny na překážku podlahou zařízení se plošina zastaví). Kotvení pojezdové dráhy plošiny navrhujeme přímo do boční (nosné) stěny zděné šachty. | [20 empty] | POP |  | Systém pohonu je elektromechanický, plošina je zavěšena na řetězech se zachycovačem, a je vybavena všemi požadovanými bezpečnostními prvky (při nájezdu plošiny na překážku podlahou zařízení se plošina zastaví). Kotvení pojezdové dráhy plošiny navrhujeme přímo do boční (nosné) stěny zděné šachty.
|  |  | Vstup a výstup na plošinu ve všech třech stanicích navrhujeme pomocí jednokřídlových šachetních ocelových dveří (š. 900mm). Šachetní dveře (3ks) budou blokovány proti nežádoucímu otevření elektromagnetickou dveřní uzávěrou (systém KRONENBERG). | [20 empty] | POP |  | Vstup a výstup na plošinu ve všech třech stanicích navrhujeme pomocí jednokřídlových šachetních ocelových dveří (š. 900mm). Šachetní dveře (3ks) budou blokovány proti nežádoucímu otevření elektromagnetickou dveřní uzávěrou (systém KRONENBERG).
|  |  | Horní část motoru a pojezdové dráhy zařízení je ve výšce 1 600mm nad úrovní podlahy horní stanice. | [20 empty] | POP |  | Horní část motoru a pojezdové dráhy zařízení je ve výšce 1 600mm nad úrovní podlahy horní stanice.
|  |  | Povrchová úprava: krytování plošiny – prášková barva KOMAXIT (RAL 7040 - šedá), pojezdové trubky – nerez ocel. | [20 empty] | POP |  | Povrchová úprava: krytování plošiny – prášková barva KOMAXIT (RAL 7040 - šedá), pojezdové trubky – nerez ocel.
|  |  | V ceně je zahrnuto: | [20 empty] | POP |  | V ceně je zahrnuto:
|  |  | - zaměření prostoru instalace - montáž zařízení a jeho připojení k el. přípojce | [20 empty] | POP |  | - zaměření prostoru instalace - montáž zařízení a jeho připojení k el. přípojce
|  |  | - zpracování projektové dokumentace - zkouška zařízení po montáži | [20 empty] | POP |  | - zpracování projektové dokumentace - zkouška zařízení po montáži
|  |  | - zhotovení návrhu smlouvy o dílo - výchozí revizní zpráva | [20 empty] | POP |  | - zhotovení návrhu smlouvy o dílo - výchozí revizní zpráva
|  |  | - výroba plošiny vč. pojezdové dráhy - proškolení obsluhy | [20 empty] | POP |  | - výroba plošiny vč. pojezdové dráhy - proškolení obsluhy
|  |  | - doprava na místo instalace - záruční servis | [20 empty] | POP |  | - doprava na místo instalace - záruční servis
|  |  | - dodávka 3 ks šachetních ocelových dveří (š. 900mm) vč. elektromagnetických uzávěrek | [20 empty] | POP |  | - dodávka 3 ks šachetních ocelových dveří (š. 900mm) vč. elektromagnetických uzávěrek
74 | R | Vlastní | Zhotovení el. přípojky k zařízení(3x400V/50Hz), kabel CYKY 5Cx1.5, proud.chránič 30mA, jistič 10A | soub | 1 |  | 0 |  | 0 |  | 0 | 21 | 0 | 0 | 0 | 0 | 0 |  |  | 0 | 0 |  |  | POL1_0
Díl: | D96 |  | Přesuny sutí a vybouraných hmot |  |  |  | 0 |  | 0 |  | 0 |  | 0 |  | 0 |  | 0 |  |  |  | 12.96 |  |  | DIL
75 | 979082111R00 | 17/I-RTS | Vnitrostaveništní doprava suti do 10 m | t | 7 |  | 0 |  | 0 |  | 0 | 21 | 0 | 0 | 0 | 0 | 0 |  |  | 0.942 | 6.59 |  |  | POL1_0
76 | 979082121R00 | 17/I-RTS | Příplatek k vnitrost. dopravě suti za dalších 5 m | t | 28 |  | 0 |  | 0 |  | 0 | 21 | 0 | 0 | 0 | 0 | 0 |  |  | 0.105 | 2.94 |  |  | POL1_0
|  |  | 4*7 |  | 28 | [18 empty] | VV | 0
77 | 979081111R00 | 17/I-RTS | Odvoz suti a vybour. hmot na skládku do 1 km | t | 7 |  | 0 |  | 0 |  | 0 | 21 | 0 | 0 | 0 | 0 | 0 |  |  | 0.49 | 3.43 |  |  | POL1_0
78 | 979081121R00 | 17/I-RTS | Příplatek k odvozu za každý další 1 km | t | 140 |  | 0 |  | 0 |  | 0 | 21 | 0 | 0 | 0 | 0 | 0 |  |  | 0 | 0 |  |  | POL1_0
|  |  | 20*7 |  | 140 | [18 empty] | VV | 0
79 | TSJE09 | Vlastní | Poplatek za skládku - směsi betonu a cihel, (kód odpadu 17 01 07) | t | 3.5 |  | 0 |  | 0 |  | 0 | 21 | 0 | 0 | 0 | 0 | 0 |  |  | 0 | 0 |  |  | POL1_0
80 | TSJE05 | Vlastní | Poplatek za skládku - směsný stavební odpad, (kód odpadu 17 09 04) | t | 0.5 |  | 0 |  | 0 |  | 0 | 21 | 0 | 0 | 0 | 0 | 0 |  |  | 0 | 0 |  |  | POL1_0
81 | TSJE04 | Vlastní | Poplatek za skládku - jiné izolační materiály, (kód odpadu 17 06 04) | t | 0.5 |  | 0 |  | 0 |  | 0 | 21 | 0 | 0 | 0 | 0 | 0 |  |  | 0 | 0 |  |  | POL1_0
Díl: | ON |  | Ostatní náklady |  |  |  | 0 |  | 0 |  | 0 |  | 0 |  | 0 |  | 0 |  |  |  | 0 |  |  | DIL
82 | 005211010R | Vlastní | Předání a převzetí staveniště | Soubor | 1 |  | 0 |  | 0 |  | 0 | 21 | 0 | 0 | 0 | 0 | 0 |  |  | 0 | 0 |  |  | POL1_0
83 | 005211080R | Vlastní | Bezpečnostní a hygienická opatření na staveništi | Soubor | 1 |  | 0 |  | 0 |  | 0 | 21 | 0 | 0 | 0 | 0 | 0 |  |  | 0 | 0 |  |  | POL1_0
84 | 005241010R | Vlastní | Dokumentace skutečného provedení | Soubor | 1 |  | 0 |  | 0 |  | 0 | 21 | 0 | 0 | 0 | 0 | 0 |  |  | 0 | 0 |  |  | POL1_0
|  |  | Soupis Ostatních nákladů | [20 empty] | POP |  | Soupis Ostatních nákladů
|  |  | ORN | [20 empty] | POP |  | ORN
|  |  | Vyhotovení dokumentace skutečného provedení stavby, návodu k užívání a dalších dokladů k předání dokončeného díla v požadované formě a množství dle SoD. | [20 empty] | POP |  | Vyhotovení dokumentace skutečného provedení stavby, návodu k užívání a dalších dokladů k předání dokončeného díla v požadované formě a množství dle SoD.
|  |  | Náklady na vypracování potřebné dokumentace pro provoz staveniště z hlediska požární ochrany (požární řád a poplachová směrnice) a z hlediska provozu staveniště (provozně dopravní řád). | [20 empty] | POP |  | Náklady na vypracování potřebné dokumentace pro provoz staveniště z hlediska požární ochrany (požární řád a poplachová směrnice) a z hlediska provozu staveniště (provozně dopravní řád).
|  |  | Zajištění veškerých předepsaných atestů, zkoušek a revizí dle příslušných norem a dalších předpisů a nařízení platných v ČR, kterými bude prokázáno dosažení předepsané kvality a parametrů dokončeného díla a které nejsou obsaženy v položkovém seznamu prací. | [20 empty] | POP |  | Zajištění veškerých předepsaných atestů, zkoušek a revizí dle příslušných norem a dalších předpisů a nařízení platných v ČR, kterými bude prokázáno dosažení předepsané kvality a parametrů dokončeného díla a které nejsou obsaženy v položkovém seznamu prací.
|  |  | Evidence likvidace odpadů ve stanoveném rozsahu dle zákona č. 185/2001 Sb., o odpadech, v platném znění | [20 empty] | POP |  | Evidence likvidace odpadů ve stanoveném rozsahu dle zákona č. 185/2001 Sb., o odpadech, v platném znění
|  |  | Náklady k zajištění bezpečnostních a hygienických opatření - BOZP, spolupráce s koordinátorem bezpečnosti a ochrany zdraví při práci na staveništi /zajišťuje stavebník/. a zpracování plánu bezpečnosti a ochrany zdraví při práci na staveništi a jeho aktualizace dle aktuálních skutečností. | [20 empty] | POP |  | Náklady k zajištění bezpečnostních a hygienických opatření - BOZP, spolupráce s koordinátorem bezpečnosti a ochrany zdraví při práci na staveništi /zajišťuje stavebník/. a zpracování plánu bezpečnosti a ochrany zdraví při práci na staveništi a jeho aktualizace dle aktuálních skutečností.
|  |  | Fotodokumentace celkového průběhu výstavby, včetně zajištění fotodokumentace veškerých konstrukcí, které budou v průběhu výstavby skryty nebo zakryty. | [20 empty] | POP |  | Fotodokumentace celkového průběhu výstavby, včetně zajištění fotodokumentace veškerých konstrukcí, které budou v průběhu výstavby skryty nebo zakryty.
|  |  | Povinnosti vyplývající v souvislosti s předáním a převzetím díla nebo jeho části dle SOD. | [20 empty] | POP |  | Povinnosti vyplývající v souvislosti s předáním a převzetím díla nebo jeho části dle SOD.
|  |  | Náklady spojené se zabezpečením a poskytnutím zajišťovacích bankovních záruk v rozsahu dle SoD. | [20 empty] | POP |  | Náklady spojené se zabezpečením a poskytnutím zajišťovacích bankovních záruk v rozsahu dle SoD.
|  |  | Náklady zhotovitele spojené s pojištěním proti škodám způsobených jeho činností při výstavbě včetně pojištění díla proti všem možným rizikům (živly, krádež, atd.) po dobu výstavby až do celkové hodnoty díla. Rozsah a podmínky pojištění dle SoD. | [20 empty] | POP |  | Náklady zhotovitele spojené s pojištěním proti škodám způsobených jeho činností při výstavbě včetně pojištění díla proti všem možným rizikům (živly, krádež, atd.) po dobu výstavby až do celkové hodnoty díla. Rozsah a podmínky pojištění dle SoD.
Díl: | VN |  | Vedlejší náklady |  |  |  | 0 |  | 0 |  | 0 |  | 0 |  | 0 |  | 0 |  |  |  | 0 |  |  | DIL
85 | 005121010R | Vlastní | Vybudování zařízení staveniště | Soubor | 1 |  | 0 |  | 0 |  | 0 | 21 | 0 | 0 | 0 | 0 | 0 |  |  | 0 | 0 |  |  | POL1_0
86 | 005121020R | Vlastní | Provoz zařízení staveniště | Soubor | 1 |  | 0 |  | 0 |  | 0 | 21 | 0 | 0 | 0 | 0 | 0 |  |  | 0 | 0 |  |  | POL1_0
87 | 005121030R | Vlastní | Odstranění zařízení staveniště | Soubor | 1 |  | 0 |  | 0 |  | 0 | 21 | 0 | 0 | 0 | 0 | 0 |  |  | 0 | 0 |  |  | POL1_0
88 | 005122010R | Vlastní | Provoz objednatele | Soubor | 1 |  | 0 |  | 0 |  | 0 | 21 | 0 | 0 | 0 | 0 | 0 |  |  | 0 | 0 |  |  | POL1_0
89 | 005123010R | Vlastní | Extrémní místo provádění | Soubor | 1 |  | 0 |  | 0 |  | 0 | 21 | 0 | 0 | 0 | 0 | 0 |  |  | 0 | 0 |  |  | POL1_0
|  |  | Soupis Vedlejších nákladů | [20 empty] | POP |  | Soupis Vedlejších nákladů
|  |  | VRN | [20 empty] | POP |  | VRN
|  |  | Vybudování zařízení staveniště: | [20 empty] | POP |  | Vybudování zařízení staveniště:
|  |  | Náklady se zřízením přípojek energií k objektům zařízení staveniště, vybudování případných měřících odběrných míst a zařízení, vlastní vybudování dočasných objektů zařízení staveniště jako jsou sklady, sociální zařízení atd. Náklady spojené s předáním a převzetím staveniště. | [20 empty] | POP |  | Náklady se zřízením přípojek energií k objektům zařízení staveniště, vybudování případných měřících odběrných míst a zařízení, vlastní vybudování dočasných objektů zařízení staveniště jako jsou sklady, sociální zařízení atd. Náklady spojené s předáním a převzetím staveniště.
|  |  | Provoz zařízení staveniště: | [20 empty] | POP |  | Provoz zařízení staveniště:
|  |  | Vybavení objektů zařízení staveniště, náklady na energie spotřebované dodavatelem v rámci provozu zařízení staveniště, náklady na potřebný úklid v prostorách zařízení staveniště, náklady na nutnou údržbu a opravy na objektech zařízení staveniště a na přípojkách energií. | [20 empty] | POP |  | Vybavení objektů zařízení staveniště, náklady na energie spotřebované dodavatelem v rámci provozu zařízení staveniště, náklady na potřebný úklid v prostorách zařízení staveniště, náklady na nutnou údržbu a opravy na objektech zařízení staveniště a na přípojkách energií.
|  |  | Odstranění zařízení staveniště: | [20 empty] | POP |  | Odstranění zařízení staveniště:
|  |  | Odstranění objektů zařízení staveniště včetně přípojek energií a jejich odvoz. Položka zahrnuje i náklady na úpravu povrchů po odstranění zařízení staveniště a úklid ploch, na kterých bylo zařízení staveniště provozováno - uvedení do původního stavu. | [20 empty] | POP |  | Odstranění objektů zařízení staveniště včetně přípojek energií a jejich odvoz. Položka zahrnuje i náklady na úpravu povrchů po odstranění zařízení staveniště a úklid ploch, na kterých bylo zařízení staveniště provozováno - uvedení do původního stavu.
[22 empty] | 15 | 21
| Cena celkem | [5 empty] | 0 | [14 empty] | 0 | 0 | SUM
END